## MCP16301 Design Analyzer
12
MCP16301 DESIGN ANALYZER
System Parameters | Designator |  | Units | Notes
Input Voltage | E | 12 | V | 3.0V < E < 30.0V
Output Voltage | U | 3.3 | V | 2.0V < U < 15.0V
Output Current | Io | 350 | mA | 0mA < Io < 600mA
Ambient Temperature | Ta | 25 | deg C | -40 < Ta < 125
|  | Suggested Values |  | Adjustable Values
System Components | Designator |  | Units |  | Units
Minimum Required Inductance | Lmin | 11.1792 | mH | 11.1792 | mH
Inductance | L | 15 | mH | 15 | mH
Inductor DCR | Lr | 125 | mW | 125 | mW
Output Capacitor | C | 20 | mF | 10 | mF
Output Capacitor ESR | Cr | 5 | mW | 10 | mW
Catch Diode Forward Drop | Ufd | 0.29442 | V | 0.29442 | V
Compensation Components
Top Feedback Resistor | R11 | 36 | kW | 36 | kW
Bottom Feedback Resistor | R12 | 11.5 | kW | 11.5 | kW
External Zero Capacitor | C11 | 0 | pF | 27 | pF
Unity Gain Crossover Frequency |  | 51000 | Hz | 99000 | Hz
Phase Margin |  | 49.4621 | Degrees | 44.2771 | Degrees

## MCP16301 Data (hidden)
12
MCP16301 DESIGN ANALYZER
Internal Operating Parameters
Switching Frequency | F | 500 | kHz
Reference Voltage | Ur | 0.8 | V
Effective Sense Resistor | Rs | 1200 | mW
Compensating Ramp Slope | ms | 200000 | V/S
Compensating Ramp Peak | Jm | 0.4 | V
Internal Compensation
EA Zero Resistor | R2 | 1000 | kW
EA Zero Capacitor | C2 | 32 | pF
EA Pole Capacitor | C3 | 0.25 | pF
EA Transconductance | Gm | 3.5e-05 | A/V
EA Open-Loop Gain | Av | 80 | dB
EA Gain Bandwidth Product | GBW | 5 | MHz
EA Shunt Resistance | Rea | 285714285.7143 | Ohms
EA Shunt Capacitance | Cea | 1.1141e-12 | F
Switch Characteristics
Rds-on Nch | Nch | 0.735 | W
Gate Charge Nch | Qn | 4 | nC
Turn-on Time Nch | tonn | 2 | nS
Turn-on Time Nch | toffn | 2 | nS
Maximum Ambient Temperature | Tamax | 125
Unit Scalers
Meg | Meg | 1000000
Kilo | k | 1000
milli | m | 0.001
micro | u | 1e-06
nano | n | 1e-09
pico | p | 1e-12
femto | f | 1e-15

## LRC Data (hidden)
12
MCP16301 DESIGN ANALYZER
Inductance | Inductor DCR | Output Capacitance | Capacitor ESR
10 | 100 | 2.2 | 10
12 | 110 | 4.7 | 10
15 | 125 | 10 | 10
18 | 140 | 14.7 | 5
22 | 145 | 20 | 5
27 | 160 | 30 | 4
33 | 180 | 40 | 3
39 | 210
47 | 245
56 | 280
68 | 345
Standard Resistor Values (1%)
Output x 10 (V) | Bot FB Resistor | Top FB Resistor | Min Inductance | Typ Inductance | Inductor DCR
20 | 10 | 15 | 7.1232 | 10 | 100
21 | 10 | 16.2 | 7.4352 | 10 | 100
22 | 10.2 | 17.8 | 7.7472 | 10 | 100
23 | 10 | 18.7 | 8.0592 | 12 | 110
24 | 10 | 20 | 8.3712 | 12 | 110
25 | 11.3 | 24 | 8.6832 | 12 | 110
26 | 12 | 27 | 8.9952 | 12 | 110
27 | 12 | 28.7 | 9.3072 | 12 | 110
28 | 10.2 | 25.5 | 9.6192 | 15 | 125
29 | 10 | 26.1 | 9.9312 | 15 | 125
30 | 10.2 | 28 | 10.2432 | 15 | 125
31 | 10 | 28.7 | 10.5552 | 15 | 125
32 | 10 | 30 | 10.8672 | 15 | 125
33 | 11.5 | 36 | 11.1792 | 15 | 125
34 | 10.2 | 33.2 | 11.4912 | 15 | 125
35 | 10.7 | 36 | 11.8032 | 15 | 140
36 | 10.2 | 35.7 | 12.1152 | 18 | 140
37 | 13 | 47 | 12.4272 | 18 | 140
38 | 10.2 | 38.3 | 12.7392 | 18 | 140
39 | 12 | 46.4 | 13.0512 | 18 | 140
40 | 10 | 40 | 13.3632 | 18 | 140
41 | 10 | 41.2 | 13.6752 | 18 | 140
42 | 12 | 51 | 13.9872 | 18 | 140
43 | 12 | 52.3 | 14.2992 | 18 | 145
44 | 11.3 | 51 | 14.6112 | 22 | 145
45 | 11.3 | 52.3 | 14.9232 | 22 | 145
46 | 10 | 47.5 | 15.2352 | 22 | 145
47 | 10 | 48.7 | 15.5472 | 22 | 145
48 | 10.2 | 51 | 15.8592 | 22 | 145
49 | 10.2 | 52.3 | 16.1712 | 22 | 145
50 | 10.2 | 53.6 | 16.4832 | 22 | 145
51 | 10 | 53.6 | 16.7952 | 22 | 145
52 | 10 | 54.9 | 17.1072 | 22 | 145
53 | 10 | 56.2 | 17.4192 | 22 | 160
54 | 10.5 | 60.4 | 17.7312 | 27 | 160
55 | 18.2 | 107 | 18.0432 | 27 | 160
56 | 20 | 120 | 18.3552 | 27 | 160
57 | 19.6 | 120 | 18.6672 | 27 | 160
58 | 12 | 75 | 18.9792 | 27 | 160
59 | 10.2 | 64.9 | 19.2912 | 27 | 160
60 | 11 | 71.5 | 19.6032 | 27 | 160
61 | 15.4 | 102 | 19.9152 | 27 | 160
62 | 17.8 | 120 | 20.2272 | 27 | 160
63 | 12 | 82.5 | 20.5392 | 27 | 160
64 | 13 | 91 | 20.8512 | 27 | 160
65 | 11.5 | 82 | 21.1632 | 27 | 180
66 | 22.1 | 160 | 21.4752 | 27 | 180
67 | 16 | 118 | 21.7872 | 33 | 180
68 | 10 | 75 | 22.0992 | 33 | 180
69 | 21 | 160 | 22.4112 | 33 | 180
70 | 16 | 124 | 22.7232 | 33 | 180
71 | 10 | 78.7 | 23.0352 | 33 | 180
72 | 15 | 120 | 23.3472 | 33 | 180
73 | 16 | 130 | 23.6592 | 33 | 180
74 | 10 | 82.5 | 23.9712 | 33 | 180
75 | 19.1 | 160 | 24.2832 | 33 | 180
76 | 10.7 | 90.9 | 24.5952 | 33 | 180
77 | 12.4 | 107 | 24.9072 | 33 | 180
78 | 12 | 105 | 25.2192 | 33 | 180
79 | 10 | 88.7 | 25.5312 | 33 | 180
80 | 18 | 162 | 25.8432 | 39 | 210
81 | 10.2 | 93.1 | 26.1552 | 39 | 210
82 | 11 | 102 | 26.4672 | 39 | 210
83 | 16 | 150 | 26.7792 | 39 | 210
84 | 12.1 | 115 | 27.0912 | 39 | 210
85 | 16 | 154 | 27.4032 | 39 | 210
86 | 12.1 | 118 | 27.7152 | 39 | 210
87 | 16 | 158 | 28.0272 | 39 | 210
88 | 10 | 100 | 28.3392 | 39 | 210
89 | 15.8 | 160 | 28.6512 | 39 | 210
90 | 12.1 | 124 | 28.9632 | 39 | 210
91 | 15.4 | 160 | 29.2752 | 39 | 210
92 | 10 | 105 | 29.5872 | 39 | 210
93 | 11.3 | 120 | 29.8992 | 39 | 210
94 | 10.7 | 115 | 30.2112 | 39 | 210
95 | 16 | 174 | 30.5232 | 39 | 245
96 | 10 | 110 | 30.8352 | 39 | 245
97 | 16 | 178 | 31.1472 | 39 | 245
98 | 16 | 180 | 31.4592 | 47 | 245
99 | 16 | 182 | 31.7712 | 47 | 245
100 | 10 | 115 | 32.0832 | 47 | 245
101 | 11.8 | 137 | 32.3952 | 47 | 245
102 | 10.2 | 120 | 32.7072 | 47 | 245
103 | 10.7 | 127 | 33.0192 | 47 | 245
104 | 10 | 120 | 33.3312 | 47 | 245
105 | 11.3 | 137 | 33.6432 | 47 | 245
106 | 12 | 147 | 33.9552 | 47 | 245
107 | 10.5 | 130 | 34.2672 | 47 | 245
108 | 12 | 150 | 34.5792 | 47 | 245
109 | 17.4 | 220 | 34.8912 | 47 | 245
110 | 10.2 | 130 | 35.2032 | 47 | 245
111 | 18 | 232 | 35.5152 | 47 | 245
112 | 10 | 130 | 35.8272 | 47 | 245
113 | 16 | 210 | 36.1392 | 47 | 245
114 | 12.1 | 160 | 36.4512 | 47 | 245
115 | 16.9 | 226 | 36.7632 | 47 | 245
116 | 12 | 162 | 37.0752 | 47 | 280
117 | 10.5 | 143 | 37.3872 | 47 | 280
118 | 12 | 165 | 37.6992 | 56 | 280
119 | 11.5 | 160 | 38.0112 | 56 | 280
120 | 10 | 140 | 38.3232 | 56 | 280
121 | 16 | 226 | 38.6352 | 56 | 280
122 | 18.7 | 267 | 38.9472 | 56 | 280
123 | 12.1 | 174 | 39.2592 | 56 | 280
124 | 12 | 174 | 39.5712 | 56 | 280
125 | 14.7 | 215 | 39.8832 | 56 | 280
126 | 11.8 | 174 | 40.1952 | 56 | 280
127 | 12.1 | 180 | 40.5072 | 56 | 280
128 | 10 | 150 | 40.8192 | 56 | 280
129 | 11.5 | 174 | 41.1312 | 56 | 280
130 | 11.8 | 180 | 41.4432 | 56 | 280
131 | 14.7 | 226 | 41.7552 | 56 | 280
132 | 17.4 | 270 | 42.0672 | 56 | 280
133 | 11.5 | 180 | 42.3792 | 56 | 280
134 | 11.3 | 178 | 42.6912 | 56 | 280
135 | 10.2 | 162 | 43.0032 | 56 | 280
136 | 10 | 160 | 43.3152 | 56 | 280
137 | 12.4 | 200 | 43.6272 | 56 | 280
138 | 10.7 | 174 | 43.9392 | 56 | 345
139 | 11 | 180 | 44.2512 | 56 | 345
140 | 10 | 165 | 44.5632 | 56 | 345
141 | 10.7 | 178 | 44.8752 | 68 | 345
142 | 21.5 | 360 | 45.1872 | 68 | 345
143 | 16 | 270 | 45.4992 | 68 | 345
144 | 11 | 187 | 45.8112 | 68 | 345
145 | 10.5 | 180 | 46.1232 | 68 | 345
146 | 17.4 | 300 | 46.4352 | 68 | 345
147 | 11.8 | 205 | 46.7472 | 68 | 345
148 | 12 | 210 | 47.0592 | 68 | 345
149 | 22.1 | 390 | 47.3712 | 68 | 345
150 | 14.7 | 261 | 47.6832 | 68 | 345

## Bode Calculations (hidden)
12
MCP16301 DESIGN ANALYZER
Calculated Values
Output to Input Ratio |  | M | 0.275
Switching Period |  | T | 2e-06 | S
Normalized Time Constant |  | K | 1.5912
Inductor Current Up Slope |  | mc | 559929.3502
Inductor Current Down Slope |  | md | 242544.9406
Compensating Ramp Gain Factor |  | g | 0.5833
Output Load |  | R | 9.4267 | W
Inductor Current |  | IL | 0.35007 | A
Boost Voltage |  | Ub | 3.3 | V
Conduction Mode |  | Mode | 1
Duty Cycle |  | D | 0.30225
s Domain Frequency |  | s | 6.28318530717959i
Q |  | Q | 0.78509
Loop Zero |  | wz | 10000000
Loop Pole |  | wp | 8007.047
Sample Pole |  | wn | 1570796.3268
Referemce | Frequency | G(s) | He(s) | Kpwr(s) | Kfb(s) | Kea(s) | Kknown(s) | T(s) | GT (dB) | PT (deg)
| 0 | 5.20374950325403 | 1 | 5.20374950325403 | 0.242105263157895 |  | 1.25985514289308
0 | 10 | 5.20342935086643-0.0407989750132786i | 0.999999999004131-5.09496716755873e-05i | 5.20342726699011-0.0410640879896619i | 0.242105263157895 | 7355.74627533673-4400.64289021281i | 1.25977712779761-0.00994183182907605i | 9222.85046399736-5616.95885314202i | 80.6674 | 148.6575
1 | 11 | 5.20336212387395-0.0448782922262448i | 0.999999998794998-5.60446388502059e-05i | 5.20335960241621-0.0451699127232057i | 0.242105263157895 | 6969.28800130963-4585.27091352759i | 1.25976074584814-0.0109358736066709i | 8729.49150739763-5852.55955865211i | 80.4319 | 146.1607
2 | 12 | 5.20328849630547-0.0489574436613194i | 0.999999998565948-6.1139606026919e-05i | 5.20328549560487-0.0492755705998204i | 0.242105263157895 | 6590.26441519001-4728.8167997506i | 1.25974280419908-0.011929874987325i | 8245.62398154589-6035.71396646817i | 80.1878 | 143.7962
3 | 13 | 5.20320846870492-0.0530364142563217i | 0.999999998316981-6.62345732058482e-05i | 5.20320494710356-0.0533810464592861i | 0.242105263157895 | 6222.62458601726-4835.70554208214i | 1.25972330298297-0.0129238323006693i | 7776.28934923941-6172.07111434448i | 79.9372 | 141.5608
4 | 14 | 5.20312204166345-0.0571151889512975i | 0.999999998048097-7.13295403871783e-05i | 5.20311795750728-0.0574863251436245i | 0.242105263157895 | 5869.22719495096-4910.39403115162i | 1.25970224234387-0.0139177418768775i | 7325.13706166602-6267.32076094973i | 79.6819 | 139.45
5 | 15 | 5.20302921581947-0.0611937526887054i | 0.999999997759295-7.64245075710939e-05i | 5.2030245274586-0.0615913914972853i | 0.242105263157895 | 5531.99816539025-4957.18553427031i | 1.25967962243735-0.0149116000467112i | 6894.62579225852-6326.95654626296i | 79.4234 | 137.4585
6 | 16 | 5.20292999185863-0.0652720904135974i | 0.999999997450575-8.15194747577797e-05i | 5.20292465764762-0.065696230367329i | 0.242105263157895 | 5212.09465829884-4980.10712424478i | 1.25965544343048-0.0159054031415639i | 6486.23279650177-6356.11951467408i | 79.163 | 135.5805
7 | 17 | 5.20282437051378-0.0693501870738112i | 0.999999997121939-8.66144419473577e-05i | 5.20281834881198-0.0698008266036193i | 0.242105263157895 | 4910.06113711268-4982.83813215014i | 1.25962970550185-0.0168991474935079i | 6100.65314760584-6359.50677632188i | 78.902 | 133.8099
8 | 18 | 5.20271235256498-0.07342802762015i | 0.999999996773384-9.1709409140138e-05i | 5.2027056017368-0.0739051650590058i | 0.242105263157895 | 4625.9692740504-4968.67738894827i | 1.25960240884154-0.0178928294353383i | 5737.97834378116-6341.32968706943i | 78.6414 | 132.1405
9 | 19 | 5.20259393883948-0.0775055970065686i | 0.999999996404913-9.68043763362426e-05i | 5.20258641725472-0.0780092305895093i | 0.242105263157895 | 4359.53798344037-4940.53821878892i | 1.25957355365114-0.0188864453006181i | 5397.84954525434-6305.30745684945i | 78.3818 | 130.5662
10 | 20 | 5.20246913021171-0.0815828801903598i | 0.999999996016524-0.000101899343535852i | 5.20246079624586-0.0821130080545105i | 0.242105263157895 | 4110.23291623979-4900.96202494699i | 1.25954314014374-0.0198799914237236i | 5079.58459101889-6254.68449375131i | 78.124 | 129.0809
11 | 21 | 5.20233792760325-0.0856598621323373i | 0.999999995608217-0.000106994310739156i | 5.2023287396378-0.0862164823169338i | 0.242105263157895 | 3877.34660415671-4852.1433290473i | 1.25951116854389-0.0208734641398893i | 4782.28031247063-6192.26236961059i | 77.8685 | 127.6789
12 | 22 | 5.20220033198282-0.0897365277970225i | 0.999999995179994-0.000112089277946278i | 5.20219024840558-0.0903196382434357i | 0.242105263157895 | 3660.06141602238-4795.96098337738i | 1.25947763908767-0.0218668597852529i | 4504.89290480868-6120.4396662903i | 77.6158 | 126.3546
13 | 23 | 5.20205634436629-0.0938128621528261i | 0.999999994731853-0.000117184245157534i | 5.20204532357165-0.0944224607045876i | 0.242105263157895 | 3457.49786757511-4734.01183879581i | 1.25944255202261-0.0228601746969002i | 4246.29960029946-6041.25495682517i | 77.3662 | 125.1028
14 | 24 | 5.20190596581659-0.0978888501722358i | 0.999999994263794-0.000122279212373027i | 5.20189396620589-0.0985249345750638i | 0.242105263157895 | 3268.7508340679-4667.64438418704i | 1.25940590760774-0.0238534052129102i | 4005.34489803706-5956.42975024231i | 77.1199 | 123.9185
15 | 25 | 5.20174919744377-0.101964476832i | 0.999999993775818-0.000127374179592952i | 5.20173617742555-0.102627044733827i | 0.242105263157895 | 3092.9160164773-4597.99080053711i | 1.25936770611356-0.0248465476724003i | 3780.8743512501-5867.40941245381i | 76.8772 | 122.7972
16 | 26 | 5.20158604040493-0.106039727113311i | 0.999999993267925-0.000132469146817504i | 5.20157195839528-0.106728776064314i | 0.242105263157895 | 2929.10871651454-4525.99654095538i | 1.25932794782202-0.0258395984155708i | 3571.7585358673-5775.40092872118i | 76.6382 | 121.7344
17 | 27 | 5.20141649590422-0.110114586001987i | 0.999999992740115-0.000137564114046848i | 5.20140131032707-0.110830113454615i | 0.242105263157895 | 2776.476651963-4452.44701078525i | 1.25928663302656-0.0268325537837489i | 3376.90941084116-5681.40696403405i | 76.403 | 120.7264
18 | 28 | 5.20124056519281-0.114189038488665i | 0.999999992192387-0.000142659081281119i | 5.20122423448021-0.114931041797674i | 0.242105263157895 | 2634.20823173254-4377.99122914315i | 1.25924376203205-0.0278254101194369i | 3195.29088225247-5586.25606991749i | 76.1717 | 119.7692
19 | 29 | 5.20105824956887-0.118263069568973i | 0.999999991624741-0.00014775404852062i | 5.20104073216134-0.119031545991455i | 0.242105263157895 | 2501.53742959986-4303.1625468837i | 1.25919933515485-0.0288181637663523i | 3025.92502522779-5490.62913341307i | 75.9443 | 118.8595
20 | 30 | 5.20086955037752-0.122336664243722i | 0.999999991037178-0.000152849015765487i | 5.20085080472433-0.12313161093914i | 0.242105263157895 | 2377.74615486987-4228.3966095368i | 1.25915335272273-0.029810811069476i | 2867.89511037426-5395.08230893368i | 75.7208 | 117.994
21 | 31 | 5.20067446901088-0.126409807519087i | 0.999999990429698-0.000157943983015885i | 5.20065445357036-0.127231221549312i | 0.242105263157895 | 2262.16481797166-4154.04681259207i | 1.25910581507493-0.0308033483750966i | 2720.3463258313-5300.06674879802i | 75.5012 | 117.1699
22 | 32 | 5.20047300690794-0.13048248440679i | 0.999999989802301-0.000163038950272008i | 5.20045168014779-0.131330362736133i | 0.242105263157895 | 2154.17162633516-4080.39751926194i | 1.2590567225621-0.0317957720308533i | 2582.4848783721-5205.94547729875i | 75.2855 | 116.3844
23 | 33 | 5.20026516555462-0.134554679924288i | 0.999999989154986-0.000168133917533981i | 5.20024248595221-0.135429019419541i | 0.242105263157895 | 2053.19101609804-4007.67531082554i | 1.25900607554633-0.0327880783857837i | 2453.57599128846-5113.00775312319i | 75.0735 | 115.6349
24 | 34 | 5.2000509464837-0.138626379094946i | 0.999999988487754-0.000173228884802118i | 5.20002687252638-0.139527176525419i | 0.242105263157895 | 1958.69152311818-3936.05852606614i | 1.25895387440113-0.0337802637903646i | 2332.94118648146-5021.48124759545i | 74.8654 | 114.9192
25 | 35 | 5.1998303512748-0.142697566948233i | 0.999999987800604-0.000178323852076524i | 5.19980484146019-0.143624818985793i | 0.242105263157895 | 1870.18331745315-3865.68532539538i | 1.25890011951142-0.0347723245965605i | 2219.95513692723-4931.54233950334i | 74.661 | 114.2351
26 | 36 | 5.19960338155436-0.146768228519893i | 0.999999987093537-0.000183418819357394i | 5.19957639439068-0.147721931739006i | 0.242105263157895 | 1787.21556448587-3796.66049109602i | 1.25884481127353-0.0357642571578647i | 2114.04229783567-4843.32479642825i | 74.4602 | 113.5806
27 | 37 | 5.19937003899559-0.150838348852138i | 0.999999986366552-0.000188513786644923i | 5.19934153300194-0.151818499729911i | 0.242105263157895 | 1709.37372942751-3729.06115029087i | 1.25878795009521-0.0367560578293469i | 2014.6734655234-4756.92708080513i | 74.263 | 112.9538
28 | 38 | 5.19913032531847-0.154907912993825i | 0.99999998561965-0.000193608753939275i | 5.19910025902515-0.155914507910048i | 0.242105263157895 | 1636.27690687249-3662.94158331342i | 1.25872953639556-0.0377477229676959i | 1921.3623682686-4672.41848838718i | 74.0693 | 112.3531
29 | 39 | 5.19888424228968-0.158976906000636i | 0.999999984852831-0.000198703721240585i | 5.19885257423849-0.160009941237828i | 0.242105263157895 | 1567.57523086182-3598.33725797441i | 1.25866957060511-0.0387392489312637i | 1833.66235994474-4589.84429847386i | 73.8791 | 111.7769
30 | 40 | 5.19863179172259-0.163045312935268i | 0.999999984066094-0.000203798688549157i | 5.19859848046713-0.164104784678722i | 0.242105263157895 | 1502.94740148971-3535.26821019932i | 1.25860805316573-0.0397306320801117i | 1751.16326243551-4509.23008970201i | 73.6921 | 111.2237
31 | 41 | 5.19837297547725-0.16711311886761i | 0.99999998325944-0.000208893655865127i | 5.19833797958323-0.168199023205441i | 0.242105263157895 | 1442.09834986123-3473.74187378093i | 1.25854498453068-0.0407218687760542i | 1673.48838467183-4430.58535256641i | 73.5084 | 110.6922
32 | 42 | 5.1981077954603-0.171180308874924i | 0.999999982432869-0.000213988623188659i | 5.19807107350585-0.172292641798114i | 0.242105263157895 | 1384.75705291487-3413.75544649813i | 1.25848036516458-0.0417129553827013i | 1600.2917329893-4353.90651005566i | 73.3279 | 110.1811
33 | 43 | 5.19783625362497-0.17524686804203i | 0.99999998158638-0.000219083590519947i | 5.19779776420091-0.17638562544448i | 0.242105263157895 | 1330.67450229759-3355.29786645569i | 1.25841419554338-0.0427038882655057i | 1531.2554181523-4279.17944068813i | 73.1505 | 109.6892
34 | 44 | 5.19755835197106-0.179312781461486i | 0.999999980719974-0.000224178557859117i | 5.19751805368125-0.180477959140064i | 0.242105263157895 | 1279.62182637026-3298.3514610042i | 1.25834647615441-0.043694663791805i | 1466.0872578675-4206.38158355729i | 72.9761 | 109.2154
35 | 45 | 5.19727409254485-0.183378034233769i | 0.999999979833651-0.000229273525206482i | 5.19723194400645-0.184569627888366i | 0.242105263157895 | 1231.38856095896-3242.89332079359i | 1.2582772074963-0.0446852783308676i | 1404.51856918935-4135.48369247646i | 72.8046 | 108.7588
36 | 46 | 5.19698347743913-0.187442611467456i | 0.99999997892741-0.000234368492562149i | 5.19693943728294-0.188660616701033i | 0.242105263157895 | 1185.78106221799-3188.89644318775i | 1.25820639007903-0.0456757282539344i | 1346.30214234839-4066.45129568565i | 72.636 | 108.3184
37 | 47 | 5.1966865087931-0.191506498279407i | 0.999999978001251-0.00023946345992631i | 5.19664053566382-0.192750910598052i | 0.242105263157895 | 1142.62105360512-3136.33068222351i | 1.25813402442387-0.0466660099342653i | 1291.21038578987-3999.24590858856i | 72.4702 | 107.8934
38 | 48 | 5.19638318879235-0.195569679794943i | 0.999999977055176-0.000244558427299162i | 5.19633524134893-0.196840494607926i | 0.242105263157895 | 1101.74429824182-3085.16353635195i | 1.25806011106343-0.0476561197471822i | 1239.03363128158-3933.82603939957i | 72.3071 | 107.4828
39 | 49 | 5.19607351966887-0.199632141148028i | 0.999999976089182-0.000249653394680808i | 5.19602355658478-0.200929353767857i | 0.242105263157895 | 1062.99938765571-3035.36080019379i | 1.25798465054158-0.0486460540701128i | 1189.57858759745-3870.14802118779i | 72.1466 | 107.086
40 | 50 | 5.19575750370091-0.203693867481449i | 0.999999975103272-0.000254748362071564i | 5.19570548366444-0.205017473123927i | 0.242105263157895 | 1026.24663794114-2986.88710233038i | 1.2579076434135-0.049635809282635i | 1142.66693133353-3808.16669843238i | 71.9887 | 106.7022
41 | 51 | 5.19543514321304-0.207754843946997i | 0.999999974097444-0.000259843329471554i | 5.19538102492763-0.209104837731282i | 0.242105263157895 | 991.357084626727-2939.70634761533i | 1.25782909024564-0.050625381766521i | 1098.13402373512-3747.8359916865i | 71.8333 | 106.3308
42 | 52 | 5.19510644057604-0.211815055705643i | 0.999999973071699-0.000264938296880972i | 5.19505018276054-0.213191432654305i | 0.242105263157895 | 958.211567927794-2893.78207952294i | 1.25774899161571-0.0516147679057792i | 1055.82774291121-3689.10936015882i | 71.6803 | 105.9712
43 | 53 | 5.19477139820687-0.215874487927724i | 0.999999972026036-0.000270033264299984i | 5.19471295959587-0.217277242966809i | 0.242105263157895 | 926.699900536494-2849.07777555882i | 1.25766734811269-0.0526039640867012i | 1015.60742141831-3631.94017884083i | 71.5297 | 105.6227
44 | 54 | 5.19443001856865-0.219933125793116i | 0.999999970960456-0.000275128231728785i | 5.19436935791277-0.221362253752206i | 0.242105263157895 | 896.720110620307-2805.5570866687i | 1.25758416033678-0.0535929666979026i | 977.342879856643-3576.28204414097i | 71.3814 | 105.2848
45 | 55 | 5.1940823041706-0.223990954491416i | 0.999999969874959-0.000280223199167498i | 5.1940193802368-0.225446450103693i | 0.242105263157895 | 868.177753235833-2763.18402982815i | 1.25749942889944-0.0545817721303679i | 940.913547806907-3522.08901974873i | 71.2354 | 104.9571
46 | 56 | 5.19372825756797-0.228047959222123i | 0.999999968769544-0.000285318166616438i | 5.19366302913984-0.229529817124435i | 0.242105263157895 | 840.985283897945-2721.92314152644i | 1.25741315442333-0.0555703767774949i | 906.207664115708-3469.31583257516i | 71.0915 | 104.6389
47 | 57 | 5.19336788136203-0.232104125194813i | 0.999999967644212-0.000290413134075711i | 5.19330030724009-0.233612339927736i | 0.242105263157895 | 815.061488562819-2681.73959862274i | 1.25732533754234-0.0565587770351362i | 873.121549200209-3417.91802704055i | 70.9498 | 104.33
48 | 58 | 5.19300117820002-0.236159437629317i | 0.999999966498962-0.00029550810154551i | 5.19293121720201-0.237694003637224i | 0.242105263157895 | 790.330964778159-2642.59931201844i | 1.25723597890154-0.0575469693016438i | 841.558942673797-3367.85208465827i | 70.8101 | 104.0298
49 | 59 | 5.19262815077508-0.240213881755902i | 0.999999965333795-0.000300603069026031i | 5.19255576173629-0.241774793387032i | 0.242105263157895 | 766.72364922005-2604.46899771903i | 1.25714507915721-0.0585349499779131i | 811.430400189936-3319.07551475397i | 70.6725 | 103.7379
50 | 60 | 5.19224880182619-0.244267442815449i | 0.99999996414871-0.000305698036517378i | 5.19217394359972-0.245854694321974i | 0.242105263157895 | 744.174387270678-2567.31622912894i | 1.25705263897678-0.0595227154674254i | 782.652743956189-3271.54692122611i | 70.5368 | 103.454
51 | 61 | 5.19186313413816-0.248320106059626i | 0.999999962943708-0.000310793004019866i | 5.19178576559524-0.249933691597722i | 0.242105263157895 | 722.622540693565-2531.10947380851i | 1.25695865903885-0.0605102621762907i | 755.148561884384-3225.22604947074i | 70.403 | 103.1777
52 | 62 | 5.19147115054156-0.252371856751072i | 0.999999961718789-0.00031588797153362i | 5.19139123057186-0.254011770380992i | 0.242105263157895 | 702.011629833399-2495.81811740681i | 1.25686314003319-0.0614975865132929i | 728.845750815554-3180.07381693467i | 70.2711 | 102.9088
53 | 63 | 5.19107285391267-0.256422680163566i | 0.999999960473953-0.000320982939058834i | 5.19099034142456-0.258088915849709i | 0.242105263157895 | 682.289007106432-2461.41247704926i | 1.25676608266068-0.0624846848899297i | 703.677099691031-3136.05233020623i | 70.141 | 102.6467
54 | 64 | 5.1906682471734-0.260472561582211i | 0.999999959209199-0.000326077906595673i | 5.19058310109428-0.262165113193198i | 0.242105263157895 | 663.405558856712-2427.86380609397i | 1.25666748763335-0.0634715537204585i | 679.579908936012-3093.12489108748i | 70.0127 | 102.3914
55 | 65 | 5.19025733329129-0.264521486303607i | 0.999999957924527-0.000331172874144331i | 5.19016951256787-0.266240347612355i | 0.242105263157895 | 645.315432934665-2395.14429186332i | 1.25656735567433-0.0644581894219387i | 656.495642680746-3051.25599369816i | 69.8861 | 102.1424
56 | 66 | 5.18984011527942-0.268569439636025i | 0.999999956619938-0.000336267841704934i | 5.18974957887802-0.270314604319825i | 0.242105263157895 | 627.975789609654-2363.22704769785i | 1.25646568751784-0.0654445884142735i | 634.369610770388-3010.41131433157i | 69.7612 | 101.8996
57 | 67 | 5.18941659619634-0.27261640689959i | 0.999999955295432-0.000341362809277796i | 5.1893233031032-0.274387868540182i | 0.242105263157895 | 611.346573659044-2332.0861004618i | 1.2563624839092-0.0664307471202547i | 613.150677809216-2970.55769550389i | 69.638 | 101.6626
58 | 68 | 5.18898677914607-0.276662373426446i | 0.999999953951009-0.000346457776863022i | 5.18889068836763-0.278460125510097i | 0.242105263157895 | 595.390305685167-2301.69637444514i | 1.2562577456048-0.0674166619656025i | 592.79099675158-2931.66312540317i | 69.5163 | 101.4312
59 | 69 | 5.18855066727798-0.280707324560942i | 0.999999952586668-0.000351552744460805i | 5.18845173784117-0.282531360478528i | 0.242105263157895 | 580.071890900118-2272.03367245241i | 1.25615147337207-0.0684023293790121i | 573.24576479261-2893.69671374691i | 69.3962 | 101.2053
60 | 70 | 5.18810826378678-0.284751245659799i | 0.999999951202409-0.000356647712071342i | 5.18800645473932-0.286601558706882i | 0.242105263157895 | 565.358443788311-2243.07465473758i | 1.25604366798952-0.0693877457921926i | 554.472999528876-2856.62866488997i | 69.2777 | 100.9845
61 | 71 | 5.18765957191243-0.288794122092289i | 0.999999949798233-0.000361742679694737i | 5.18755484232315-0.290670705469201i | 0.242105263157895 | 551.219127210122-2214.79681633411i | 1.25593433024666-0.0703729076399119i | 536.433333554742-2820.43024888353i | 69.1606 | 100.7688
62 | 72 | 5.18720459494012-0.292835939240405i | 0.99999994837414-0.000366837647331303i | 5.18709690389922-0.294738786052332i | 0.242105263157895 | 537.62500464808-2187.17846323642i | 1.25582346094402-0.0713578113600384i | 519.089825836834-2785.0737710679i | 69.045 | 100.5578
63 | 73 | 5.18674333620015-0.296876682499042i | 0.99999994693013-0.000371932614981168i | 5.18663264281951-0.298805785756104i | 0.242105263157895 | 524.548904421453-2160.19868781041i | 1.25571106089315-0.0723424533935832i | 502.407788367598-2750.53254068116i | 68.9309 | 100.3514
64 | 74 | 5.18627579906792-0.300916337276162i | 0.999999945466202-0.000377027582644523i | 5.18616206248138-0.302871689893502i | 0.242105263157895 | 511.965294807241-2133.83734374505i | 1.25559713091655-0.0733268301847427i | 486.354626742162-2716.78083888169i | 68.8181 | 100.1495
65 | 75 | 5.18580198696387-0.304954888992975i | 0.999999943982356-0.000382122550321535i | 5.18568516632754-0.306936483790842i | 0.242105263157895 | 499.850169106443-2108.07502080095i | 1.25548167184772-0.0743109381809408i | 470.899693431598-2683.7938865118i | 68.7067 | 99.9518
66 | 76 | 5.18532190335336-0.308992323084105i | 0.999999942478593-0.000387217518012399i | 5.18520195784592-0.311000152787944i | 0.242105263157895 | 488.180939785415-2082.89301956524i | 1.25536468453112-0.0752947738328708i | 456.014152641593-2651.54781186925i | 68.5966 | 99.7583
67 | 77 | 5.18483555174669-0.313028624997769i | 0.999999940954914-0.000392312485717238i | 5.18471244056965-0.315062682238308i | 0.242105263157895 | 476.936340904031-2058.27332638251i | 1.25524616982213-0.0762783335945378i | 441.670855750223-2620.01961870354i | 68.4878 | 99.5687
68 | 78 | 5.18434293569896-0.317063780195945i | 0.999999939411316-0.000397407453436367i | 5.18421661807698-0.319124057509285i | 0.242105263157895 | 466.096338116079-2034.19858859859i | 1.25512612858706-0.0772616139233007i | 427.844226412612-2589.1871546116i | 68.3803 | 99.3829
69 | 79 | 5.18384405881006-0.321097774154545i | 0.999999937847801-0.000402502421169892i | 5.18371449399122-0.323184263982251i | 0.242105263157895 | 455.642045593889-2010.6520902258i | 1.25500456170314-0.0782446112799135i | 414.510154505217-2559.02907997161i | 68.274 | 99.2008
70 | 80 | 5.18333892472457-0.325130592363587i | 0.999999936264368-0.000407597388918007i | 5.18320607198068-0.327243287052778i | 0.242105263157895 | 445.555649289087-1987.61772811526i | 1.25488147005848-0.0792273221285674i | 401.645898158911-2529.524837524i | 68.1689 | 99.0223
71 | 81 | 5.18282753713171-0.329162220327365i | 0.999999934661019-0.000412692356680906i | 5.1826913557586-0.331301112130811i | 0.242105263157895 | 435.820335995441-1965.07998870206i | 1.25475685455208-0.0802097429369333i | 389.229993199166-2500.65462268392i | 68.065 | 98.8472
72 | 82 | 5.18230989976528-0.333192643564623i | 0.999999933037751-0.000417787324458694i | 5.18217034908307-0.335357724640833i | 0.242105263157895 | 426.42022772857-1943.02392537301i | 1.2546307160938-0.0811918701762018i | 377.242169373838-2472.39935464837i | 67.9623 | 98.6754
73 | 83 | 5.18178601640357-0.337221847608722i | 0.999999931394567-0.000422882292251686i | 5.18164305575698-0.339413110022046i | 0.242105263157895 | 417.340320981311-1921.43513649275i | 1.25450305560432-0.0821737003211271i | 365.663272805303-2444.7406483439i | 67.8607 | 98.5067
74 | 84 | 5.1812558908693-0.341249818007809i | 0.999999929731465-0.000427977260060007i | 5.18110947962793-0.343467253728528i | 0.242105263157895 | 408.56643045335-1900.29974411302i | 1.25437387401518-0.0831552298500648i | 354.475194154585-2417.66078724647i | 67.7603 | 98.3412
75 | 85 | 5.18071952702957-0.345276540324992i | 0.999999928048445-0.000433072227883851i | 5.18056962458819-0.34752014122942i | 0.242105263157895 | 400.085136889582-1879.60437338035i | 1.25424317226872-0.0841364552450176i | 343.660802030699-2391.14269709284i | 67.6609 | 98.1787
76 | 86 | 5.18017692879577-0.349302000138507i | 0.999999926345508-0.000438167195723383i | 5.18002349457461-0.351571758009087i | 0.242105263157895 | 391.883738694325-1859.33613264973i | 1.25411095131807-0.0851173729916738i | 333.203881220378-2365.16992049323i | 67.5626 | 98.019
77 | 87 | 5.1796281001235-0.353326183041882i | 0.999999924622654-0.000443262163578797i | 5.17947109356854-0.355622089567286i | 0.242105263157895 | 383.950207017729-1839.48259430554i | 1.25397721212712-0.0860979795794483i | 323.089075350453-2339.72659244696i | 67.4653 | 97.8622
78 | 88 | 5.17907304501251-0.357349074644114i | 0.999999922879882-0.000448357131450219i | 5.17891242559575-0.359671121419344i | 0.242105263157895 | 376.273144037538-1820.03177628588i | 1.25384195567055-0.0870782715015255i | 313.301833629508-2314.79741675607i | 67.3691 | 97.708
79 | 89 | 5.17851176750666-0.361370660569831i | 0.999999921117193-0.000453452099337963i | 5.17834749472644-0.363718839096321i | 0.242105263157895 | 368.841744183308-1800.9721243022i | 1.25370518293377-0.0880582452548989i | 303.828361345906-2290.36764332645i | 67.2739 | 97.5564
80 | 90 | 5.17794427169379-0.365390926459462i | 0.999999919334587-0.000458547067242133i | 5.17777630507505-0.367765228145181i | 0.242105263157895 | 361.645758072167-1782.29249474292i | 1.25356689491291-0.0890378973404124i | 294.655573827444-2266.42304634229i | 67.1796 | 97.4074
81 | 91 | 5.17737056170567-0.369409857969404i | 0.999999917532063-0.000463642035162925i | 5.17719886080024-0.371810274128957i | 0.242105263157895 | 354.675458944955-1763.98213824699i | 1.2534270926148-0.0900172242628003i | 285.771053593042-2242.94990329572i | 67.0863 | 97.2609
82 | 92 | 5.17679064171794-0.37342744077219i | 0.999999915709622-0.000468737003100533i | 5.17661516610484-0.375853962626928i | 0.242105263157895 | 347.921611409608-1746.03068393138i | 1.25328577705696-0.0909962225307301i | 277.163010449897-2219.93497485131i | 66.994 | 97.1167
83 | 93 | 5.17620451595001-0.377443660556654i | 0.999999913867263-0.000473831971055061i | 5.1760252252357-0.379896279234775i | 0.242105263157895 | 341.375442314959-1728.42812425486i | 1.25314294926759-0.0919748886568404i | 268.820244310403-2197.36548552288i | 66.9026 | 96.9748
84 | 94 | 5.17561218866501-0.381458503028099i | 0.999999912004987-0.000478926939026825i | 5.17542904248373-0.38393720956476i | 0.242105263157895 | 335.028613593014-1711.16480049956i | 1.25299861028554-0.0929532191577841i | 260.732110522016-2175.22910513892i | 66.8121 | 96.8351
85 | 95 | 5.17501366416968-0.385471953908458i | 0.999999910122793-0.000484021907015949i | 5.17482662218367-0.387976739245881i | 0.242105263157895 | 328.873196921243-1694.23138885045i | 1.25285276116026-0.0939312105542661i | 252.888487520623-2153.51393107133i | 66.7224 | 96.6976
86 | 96 | 5.17440894681434-0.389483998936468i | 0.999999908220682-0.000489116875022627i | 5.17421796871419-0.392014853924047i | 0.242105263157895 | 322.901650068678-1677.61888705311i | 1.25270540295186-0.0949088593710852i | 245.279746633504-2132.20847120258i | 66.6337 | 96.5622
87 | 97 | 5.17379804099275-0.393494623867827i | 0.999999906298654-0.000494211843047025i | 5.17360308649762-0.396051539262243i | 0.242105263157895 | 317.106794800873-1661.31860162928i | 1.252556536731-0.0958861621371748i | 237.89672387232-2111.30162760464i | 66.5458 | 96.4288
88 | 98 | 5.17318095114207-0.39750381447536i | 0.999999904356708-0.000499306811089277i | 5.17298198000001-0.400086780940689i | 0.242105263157895 | 311.481796228877-1645.32213562992i | 1.25240616357895-0.0968631153856406i | 230.730693569618-2090.78268090444i | 66.4587 | 96.2975
89 | 99 | 5.17255768174279-0.401511556549187i | 0.999999902394845-0.000504401779149688i | 5.17235465373102-0.404120564657015i | 0.242105263157895 | 306.020143496749-1629.62137690544i | 1.25225428458751-0.0978397156538038i | 223.7733437241-2070.64127530929i | 66.3725 | 96.168
90 | 100 | 5.17192823731862-0.405517835896883i | 0.999999900413064-0.000509496747228393i | 5.1717211122438-0.408152876126417i | 0.242105263157895 | 300.71563171055-1614.20848687324i | 1.25210090085903-0.0988159594832379i | 217.016752930807-2050.86740426736i | 66.2871 | 96.0404
91 | 110 | 5.165295192671-0.445497069909438i | 0.9999998794998-0.000560446429061467i | 5.16504489300991-0.448391887472733i | 0.242105263157895 | 255.136050439566-1474.36325742645i | 1.25048455304451-0.108558035914451i | 158.989710548815-1871.36554751485i | 65.4744 | 94.8561
92 | 120 | 5.15804993939255-0.485314555475656i | 0.999999856594793-0.000611396112926026i | 5.15775248026857-0.488468097562245i | 0.242105263157895 | 220.181194645532-1356.35251511028i | 1.24871902153871-0.118260697304544i | 114.541251711279-1719.74196714221i | 64.7285 | 93.8105
93 | 130 | 5.15019770108694-0.524956413334477i | 0.999999831698042-0.000662345799006831i | 5.14984913162355-0.528367536794655i | 0.242105263157895 | 192.804094317955-1255.52759764822i | 1.24680557923518-0.127920561539759i | 79.7814251751873-1590.06242164386i | 64.0392 | 92.8724
94 | 140 | 5.14174411401113-0.564408973518427i | 0.999999804809547-0.000713295487488432i | 5.14134052001786-0.568076446225528i | 0.242105263157895 | 170.971898283683-1168.44748022626i | 1.24474559958327-0.137534297507233i | 52.1149146739976-1477.93435927972i | 63.3985 | 92.0195
95 | 150 | 5.13269521709626-0.603658790369623i | 0.999999775929306-0.00076424517855557i | 5.13223272368965-0.60758129268004i | 0.242105263157895 | 153.287826342362-1092.51817351991i | 1.24254055415644-0.147098628754115i | 29.7584154751456-1380.04656581107i | 62.7999 | 91.2353
96 | 160 | 5.12305744133046-0.642692657005785i | 0.999999745057318-0.000815194872392915i | 5.12253221548594-0.646868783313142i | 0.242105263157895 | 138.767286842493-1025.7513120615i | 1.24019201006502-0.156610337012656i | 11.454821727335-1293.86097309112i | 62.2381 | 90.5072
97 | 170 | 5.11283759853811-0.681497619205906i | 0.999999712193583-0.000866144569185167i | 5.11224585156885-0.685925879585618i | 0.242105263157895 | 126.700523443902-966.599475873974i | 1.23770162722193-0.166066265583887i | -3.70212123734561-1217.40242693693i | 61.7087 | 89.8258
98 | 180 | 5.10204286959117-0.720060988687383i | 0.999999677338099-0.000917094269116997i | 5.10138085955018-0.724739810627627i | 0.242105263157895 | 116.565690441215-913.841742415262i | 1.23507115547005-0.175463322573005i | -16.3787864486905-1149.11258006441i | 61.2081 | 89.1834
99 | 190 | 5.09068079209008-0.758370355748975i | 0.999999640490864-0.000968043972373142i | 5.08994482609212-0.763298085963962i | 0.242105263157895 | 107.972310552524-866.502718785528i | 1.2323024315802-0.184798483970223i | -27.0738479504343-1087.74652663113i | 60.7332 | 88.5742
100 | 200 | 5.0787592475524-0.796413601256586i | 0.999999601651878-0.00101899367913816i | 5.07794568401253-0.801588507577844i | 0.242105263157895 | 100.623586060941-823.794295458666i | 1.22939737612935-0.194068796571478i | -36.1663948620653-1032.29844356076i | 60.2814 | 87.9935
101 | 210 | 5.06628644814889-0.834178907951213i | 0.999999560821138-0.00106994338959679i | 5.06539169893467-0.83959918129247i | 0.242105263157895 | 94.2907216077553-785.073089894194i | 1.2263579902684-0.203271380733967i | -43.9487111080307-981.947261908057i | 59.8505 | 87.4373
102 | 220 | 5.05327092302732-0.871654771061228i | 0.999999517998644-0.00112089310393372i | 5.05229145552199-0.877318527452377i | 0.242105263157895 | 88.7950829966943-749.808903668315i | 1.22318635238954-0.212403432962155i | -50.6490515238869-936.016398325904i | 59.4384 | 86.9027
103 | 230 | 5.03972150426483-0.908830008203749i | 0.999999473184393-0.00117184282233362i | 5.03865384333905-0.91473529088925i | 0.242105263157895 | 83.9955782820913-717.561030306885i | 1.21988461470314-0.221462228320556i | -56.4477510783404-893.943508917328i | 59.0435 | 86.3869
104 | 240 | 5.0256473124905-0.945693768562467i | 0.999999426378383-0.00122279254498118i | 5.02448804238053-0.951838550159497i | 0.242105263157895 | 79.7795872432816-687.960240105098i | 1.21645499973424-0.230445122670194i | -61.4888041444116-855.25749046307i | 58.6643 | 85.8878
105 | 250 | 5.01105774221962-0.982235541332015i | 0.999999377580615-0.00127374227206112i | 5.00980350831003-0.988617726043578i | 0.242105263157895 | 76.0563447319955-660.694925238239i | 1.21289979674875-0.23934955472634i | -65.8883110988348-819.560792780107i | 58.2996 | 85.4036
106 | 260 | 4.99596244694147-1.01844516342154i | 0.999999326791084-0.001324692003758i | 4.99460995745076-1.02506258929971i | 0.242105263157895 | 72.7520485281278-635.500331770977i | 1.20922135811966-0.24817304793572i | -69.7407233725945-786.515671896388i | 57.9482 | 84.9328
107 | 270 | 4.98037132400252-1.05431282641282i | 0.999999274009789-0.00137564174025657i | 4.97891735157039-1.0611632676673i | 0.242105263157895 | 69.8061971586322-612.150108740927i | 1.20542209564336-0.256913212172083i | -73.1235183002695-755.833401268341i | 57.609 | 84.4741
108 | 280 | 4.96429449932602-1.08982908277072i | 0.999999219236729-0.0014265914817415i | 4.96273588250117-1.0969102521178i | 0.242105263157895 | 67.1688169626159-590.449615299039i | 1.20150447681607-0.265567745249573i | -76.1007387354214-727.265727387965i | 57.2812 | 84.0263
109 | 290 | 4.94774231200955-1.12498485130639i | 0.9999991624719-0.00147754122839746i | 4.9460759566372-1.13229440235345i | 0.242105263157895 | 64.7983401887564-570.230575218601i | 1.19747102108059-0.274134434253994i | -78.7257015417232-700.598045486633i | 56.9639 | 83.5886
110 | 300 | 4.93072529884033-1.15977142189599i | 0.999999103715303-0.00152849098040914i | 4.928948179349-1.16730695155677i | 0.242105263157895 | 62.6599652967398-551.346773752605i | 1.19332429605292-0.282611156692692i | -81.0430904905752-675.643905940212i | 56.6564 | 83.1601
111 | 310 | 4.91325417876841-1.19418045946009i | 0.999999042966932-0.00157944073796127i | 4.91136333935554-1.20193951039581i | 0.242105263157895 | 60.7243782914233-533.670567975428i | 1.18906691373871-0.290995881464249i | -83.0905882558515-652.240559203008i | 56.3581 | 82.74
112 | 320 | 4.8953398373762-1.22820400721099i | 0.999998980226787-0.00163039050123841i | 4.89333239309283-1.23618407029264i | 0.242105263157895 | 58.9667470971649-517.090037235442i | 1.18470152674879-0.299286669649797i | -84.900159839864-630.245317938209i | 56.0683 | 82.3279
113 | 330 | 4.87699331138219-1.26183448917791i | 0.999998915494865-0.00168134027042527i | 4.87486644911663-1.27003300596495i | 0.242105263157895 | 57.3659243714081-501.506641195301i | 1.18023082452298-0.307481675128357i | -86.4990699023372-609.532567162688i | 55.7865 | 81.9231
114 | 340 | 4.8582257732154-1.29506471202125i | 0.999998848771164-0.00173229004570656i | 4.85597675257662-1.30347907725214i | 0.242105263157895 | 55.9038108431424-486.833283301883i | 1.17565752957118-0.31557914501894i | -87.9106951617083-589.991291988898i | 55.5123 | 81.5251
115 | 350 | 4.83904851569588-1.32788786614982i | 0.999998780055681-0.00178323982726693i | 4.83667466979707-1.33651543023983i | 0.242105263157895 | 54.5648432968045-472.992700306033i | 1.17098439374034-0.323577419952801i | -89.1551776740894-571.523021625575i | 55.2451 | 81.1336
116 | 360 | 4.8194729368552-1.36029752615624i | 0.999998709348413-0.00183418961529107i | 4.81697167299862-1.36913559769804i | 0.242105263157895 | 53.3355800921073-459.916115686697i | 1.16621419451546-0.331474934179526i | -90.2499535992195-554.040110300699i | 54.9846 | 80.7481
117 | 370 | 4.7995105249294-1.39228765058785i | 0.999998636649358-0.00188513940996369i | 4.79687932519352-1.40133349885067i | 0.242105263157895 | 52.2043635631462-447.542107980774i | 1.16134973136264-0.339270215511215i | -91.2101838249632-537.464292553636i | 54.7303 | 80.3684
118 | 380 | 4.7791728435553-1.42385258107157i | 0.999998561958513-0.00193608921146937i | 4.77640926528554-1.43310343849464i | 0.242105263157895 | 51.16104343146-435.815655125587i | 1.15639382212176-0.346961885109229i | -92.049106705044-521.725463244311i | 54.482 | 79.9942
119 | 390 | 4.75847151719962-1.45498704081309i | 0.999998485275875-0.00198703901999283i | 4.75557319340434-1.46444010548932i | 0.242105263157895 | 50.1967489560778-424.687323745864i | 1.15134929945579-0.354548657118467i | -92.7783285837934-506.760642616645i | 54.2392 | 79.6251
120 | 400 | 4.73741821684832-1.48568613249166i | 0.999998406601441-0.00203798883571874i | 4.73438285650156-1.49533857063759i | 0.242105263157895 | 49.3037002527919-414.112578417991i | 1.14621900736354-0.362029338154364i | -93.4080643229578-492.513094542105i | 54.0018 | 79.2611
121 | 410 | 4.7160246459823-1.51594533557328i | 0.999998325935208-0.00208893865883177i | 4.71285003423533-1.52579428398156i | 0.242105263157895 | 48.4750512761435-404.05119073235i | 1.14100579776224-0.369402826648168i | -93.9473374141865-478.93157218167i | 53.7694 | 78.9018
122 | 420 | 4.69430252686343-1.54576050306584i | 0.999998243277174-0.00213988848951659i | 4.69098652516697-1.55580307153662i | 0.242105263157895 | 47.7047585372293-394.466731755548i | 1.13571252714569-0.376668112056235i | -94.4041472441639-465.969670131311i | 53.5419 | 78.5471
123 | 430 | 4.67226358715343-1.57512785774086i | 0.999998158627335-0.00219083832795788i | 4.6688041332928-1.58536113148854i | 0.242105263157895 | 46.9874708493678-385.326134498013i | 1.13034205332352-0.383824273939331i | -94.7856095231955-453.585265950703i | 53.3188 | 78.1968
124 | 440 | 4.64991954688593-1.60404398784723i | 0.999998071985687-0.00224178817434037i | 4.64631465493141-1.61446502987931i | 0.242105263157895 | 46.3184363404219-376.599315392039i | 1.12489723224655-0.390870480918149i | -95.0980746794034-441.740037038208i | 53.1001 | 77.8508
125 | 450 | 4.62728210581068-1.63250584234285i | 0.999997983352228-0.00229273802884858i | 4.62352986598547-1.64311169580778i | 0.242105263157895 | 45.6934237105031-368.258845712581i | 1.1193809149228-0.397805989511358i | -95.3472280759857-430.399041275482i | 52.8855 | 77.5089
126 | 460 | 4.60436293112657-1.66051072567093i | 0.999997892726954-0.00234368789166728i | 4.60046150959493-1.67129841617196i | 0.242105263157895 | 45.1086552955157-360.279665429084i | 1.11379594442825-0.404630142862686i | -95.5381751663337-419.530351851449i | 52.6748 | 77.171
127 | 470 | 4.58117364561867-1.6880562921076i | 0.999997800109861-0.00239463776298111i | 4.57712128419682-1.69902282997978i | 0.242105263157895 | 44.5607499569391-352.638833238924i | 1.10814515301607-0.411342369363526i | -95.6755141145453-409.104738286859i | 52.468 | 76.8371
128 | 480 | 4.55772581621269-1.7151405397082i | 0.999997705500947-0.00244558764297474i | 4.55352083200524-1.72628292225605i | 0.242105263157895 | 44.0466741838525-345.315307561951i | 1.10243135932759-0.417942181177781i | -95.7633979421541-399.095386994173i | 52.2647 | 76.5069
129 | 490 | 4.53403094295806-1.74176180387963i | 0.999997608900207-0.00249653753183285i | 4.52967172792271-1.75307701757293i | 0.242105263157895 | 43.5637000853269-338.289754117991i | 1.0966573657076-0.424429172675552i | -95.8055878888643-389.477655782809i | 52.0648 | 76.1805
130 | 500 | 4.5101004484498-1.76791875060601i | 0.999997510307638-0.00254748742974015i | 4.50558546889319-1.77940377323149i | 0.242105263157895 | 43.1093691858617-331.544376401906i | 1.09082595562677-0.430803018782361i | -95.8054993756217-380.228857604363i | 51.8682 | 75.8577
131 | 510 | 4.48594566769707-1.79361036935513i | 0.999997409723236-0.0025984373368812i | 4.48127346370469-1.80526217212203i | 0.242105263157895 | 42.6814611257782-325.062765942697i | 1.08493989121272-0.437063473250597i | -95.7662417167593-371.328069562219i | 51.6748 | 75.5384
132 | 520 | 4.46157783844486-1.81883596569279i | 0.999997307146997-0.00264938725344072i | 4.45674702324797-1.83065151529031i | 0.242105263157895 | 42.2779665218038-318.829769707263i | 1.07900191089162-0.44321036685976i | -95.6906525321306-362.755963815485i | 51.4844 | 75.2227
133 | 530 | 4.43700809195371-1.84359515363192i | 0.999997202578918-0.00270033717960335i | 4.43201735123624-1.85557141423687i | 0.242105263157895 | 41.8970633679094-312.831372403895i | 1.07301472714141-0.449243605552085i | -95.5813276507891-354.494657510682i | 51.297 | 74.9103
134 | 540 | 4.41224744424082-1.86788784774314i | 0.999997096018994-0.00275128711555379i | 4.40709553538925-1.88002178297628i | 0.242105263157895 | 41.5370964584302-307.054591770005i | 1.0669810243574-0.455163168510047i | -95.4406471675465-346.52757929513i | 51.1123 | 74.6014
135 | 550 | 4.38730678778423-1.89171425505277i | 0.999996987467221-0.00280223706147669i | 4.38199253908349-1.90400282988237i | 0.242105263157895 | 41.1965593992243-301.487385204705i | 1.06090345683074-0.460969106182048i | -95.2707982068057-338.839350318569i | 50.9303 | 74.2957
136 | 560 | 4.36219688369071-1.91507486675396i | 0.999996876923595-0.00285318701755677i | 4.35671919346908-1.9275150493454i | 0.242105263157895 | 40.8740788415301-296.118566338993i | 1.05478464683988-0.466661538262571i | -95.0737948600929-331.41567792586i | 50.7509 | 73.9933
137 | 570 | 4.33692835432612-1.93797044975608i | 0.999996764388112-0.00290413698397855i | 4.33128619005219-1.95055921326652i | 0.242105263157895 | 40.5684006302012-290.937730332116i | 1.04862718285474-0.472240651632948i | -94.851495690879-324.243260493632i | 50.574 | 73.6941
138 | 580 | 4.3115116764064-1.96040203809656i | 0.999996649860768-0.00295508696092679i | 4.30570407374103-1.97313636241361i | 0.242105263157895 | 40.2783776052595-285.93518684846i | 1.04243361785309-0.477706698268559i | -94.6056191398778-317.309702075362i | 50.3995 | 73.3981
139 | 590 | 4.28595717454535-1.98237092423913i | 0.999996533341559-0.00300603694858612i | 4.27998323635167-1.99524779766297i | 0.242105263157895 | 40.0029588350912-281.101899809974i | 1.0362064677483-0.483059993118404i | -94.3377571137858-310.603435699025i | 50.2273 | 73.1052
140 | 600 | 4.26027501525498-2.00387865028121i | 0.999996414830479-0.0030569869471412i | 4.25413391056928-2.01689507114942i | 0.242105263157895 | 39.741180092474-276.429433138876i | 1.0299482099273-0.488300911962492i | -94.0493869983458-304.113654314224i | 50.0574 | 72.8154
141 | 610 | 4.23447520139267-2.02492699909274i | 0.999996294327524-0.00310793695677671i | 4.22816616435921-2.03807997734746i | 0.242105263157895 | 39.4921554121855-271.909901807623i | 1.02366128189749-0.493429889252544i | -93.7418823014729-297.830248516391i | 49.8896 | 72.5286
142 | 620 | 4.20856756704843-2.04551798540772i | 0.99999617183269-0.00315888697767735i | 4.20208989582094-2.05880454410486i | 0.242105263157895 | 39.2550695920905-267.535927600672i | 1.01734808004086-0.498447415941177i | -93.4165221025972-291.743750287263i | 49.7239 | 72.2449
143 | 630 | 4.182561772865-2.065653846889i | 0.999996047345972-0.00320983701002765i | 4.17591482847771-2.07907102364927i | 0.242105263157895 | 39.0291715191338-263.300599067607i | 1.01101095847355-0.503354037304561i | -93.0744994594015-285.845282086809i | 49.5603 | 71.9642
144 | 640 | 4.15646730178212-2.08533703518566i | 0.999995920867366-0.00326078705401234i | 4.14965050699312-2.09888188358738i | 0.242105263157895 | 38.8137682181569-259.197435211862i | 1.00465222800886-0.508150350763261i | -92.7169289020545-280.12651071428i | 49.3986 | 71.6864
145 | 650 | 4.13029345519616-2.10457020700203i | 0.999995792396866-0.00331173710981607i | 4.12330629330573-2.11823979791584i | 0.242105263157895 | 38.6082195354598-255.22035251501i | 0.998274155221389-0.512837003705941i | -92.3448531272087-274.579605427213i | 49.2387 | 71.4115
146 | 660 | 4.10404934952504-2.12335621519569i | 0.999995661934467-0.00336268717762349i | 4.09689136317165-2.13714763806126i | 0.242105263157895 | 38.411933380909-251.363634944752i | 0.99187896160998-0.517414691320095i | -91.9592489887481-269.197199868802i | 49.0808 | 71.1395
147 | 670 | 4.07774391316817-2.14169809992147i | 0.999995529480166-0.00341363725761925i | 4.07041470310466-2.15560846396666i | 0.242105263157895 | 38.2243614625365-247.62190663653i | 0.985468822856919-0.521884154434034i | -91.5610328694056-263.972357407344i | 48.9246 | 70.8705
148 | 680 | 4.05138588385044-2.15959907983719i | 0.999995395033956-0.00346458734998807i | 4.04388510770296-2.17362551523987i | 0.242105263157895 | 38.0449954562313-243.990106974937i | 0.979045868180718-0.526246177373864i | -91.1510655062233-258.898539537831i | 48.7701 | 70.6042
149 | 690 | 4.02498380633866-2.17706254338609i | 0.999995258595832-0.00351553745491449i | 4.0173111773507-2.19120220237928i | 0.242105263157895 | 37.8733635605376-240.463467832669i | 0.972612179779644-0.530501585839195i | -90.7301563334217-253.969577036034i | 48.6173 | 70.3408
150 | 700 | 3.99854603051872-2.19409204016987i | 0.99999512016579-0.0035664875725832i | 3.99070131628264-2.20834209809072i | 0.242105263157895 | 37.7090273929486-237.037492752309i | 0.966169792363167-0.534651244800912i | -90.299067398047-249.179643590656i | 48.4661 | 70.0802
151 | 710 | 3.97208070982127-2.21069127242524i | 0.999994979743823-0.00361743770317886i | 3.96406373099959-2.2250489287085i | 0.242105263157895 | 37.5515791895533-233.707937880283i | 0.959720692768323-0.538696056424164i | -89.8585168967893-244.523231669834i | 48.3165 | 69.8224
152 | 720 | 3.94559579998323-2.22686408661634i | 0.999994837329928-0.00366838784688611i | 3.93740642902187-2.24132656573315i | 0.242105263157895 | 37.400639274629-230.47079448342i | 0.953266819657928-0.542636958019605i | -89.4091823763456-239.995130405219i | 48.1685 | 69.5673
153 | 730 | 3.91909905813258-2.2426144651538i | 0.999994692924097-0.00371933800388961i | 3.91073721796809-2.25717901749653i | 0.242105263157895 | 37.2558537708457-227.322272897005i | 0.946810063297539-0.546474920025476i | -88.951703634422-235.590405300457i | 48.0219 | 69.315
154 | 740 | 3.89259804218338-2.25794651825098i | 0.999994546526326-0.00377028817437406i | 3.8840637049463-2.27261042096512i | 0.242105263157895 | 37.1168925242935-224.258787769537i | 0.940352265408053-0.550210944023135i | -88.4866853540342-231.304379591745i | 47.8768 | 69.0654
155 | 750 | 3.8661001105281-2.27286447592663i | 0.99999439813661-0.00382123835852398i | 3.85739329624429-2.28762503369058i | 0.242105263157895 | 36.9834472216032-221.276944483616i | 0.933895219090724-0.553846060788246i | -88.0146994997608-227.132617106307i | 47.7332 | 68.8185
156 | 760 | 3.83961242201397-2.28737268016256i | 0.999994247754942-0.00387218855652408i | 3.83073319730576-2.30222722591637i | 0.242105263157895 | 36.8552296791118-218.373526645118i | 0.927440668821396-0.557381328379753i | -87.5362875012656-223.070906480919i | 47.5909 | 68.5742
157 | 770 | 3.81314193619041-2.30147557722386i | 0.999994095381316-0.003923138768559i | 3.80409041297939-2.31642147284805i | 0.242105263157895 | 36.7319702863337-215.545484543892i | 0.920990310510801-0.560817830268476i | -87.0519622463889-219.115246616748i | 47.4499 | 68.3326
158 | 780 | 3.78669541381425-2.31517771014863i | 0.999993941015728-0.0039740889948134i | 3.77747174802736-2.33021234709405i | 0.242105263157895 | 36.6134165880452-212.789924499145i | 0.914545791627678-0.564156673506981i | -86.5622099035316-215.261833259501i | 47.3103 | 68.0937
159 | 790 | 3.76027941759972-2.3284837114132i | 0.999993784658171-0.0040250392354719i | 3.75088380788017-2.34360451128317i | 0.242105263157895 | 36.4993319910455-210.10409901141i | 0.908108711381516-0.567398986942242i | -86.067491590812-211.507046605014i | 47.1719 | 67.8574
160 | 800 | 3.73390031320035-2.34139829577829i | 0.999993626308639-0.00407598949071914i | 3.724332999625-2.3566027108642i | 0.242105263157895 | 36.3894945832321-207.485397650779i | 0.901680620961843-0.570545919472386i | -85.568244907461-207.847439840395i | 47.0348 | 67.6236
161 | 810 | 3.70756427040973-2.35392625332047i | 0.999993465967126-0.00412693976073983i | 3.69782553321423-2.369211767092i | 0.242105263157895 | 36.2836960539729-204.931338618003i | 0.895263023830815-0.57359863834859i | -85.0648853412024-204.279728539663i | 46.899 | 67.3925
162 | 820 | 3.68127726456862-2.36607244265294i | 0.999993303633626-0.00417789004571849i | 3.67136742288172-2.38143657020417i | 0.242105263157895 | 36.1817407059707-202.439560921212i | 0.888857376066102-0.576558327523116i | -84.5578075638348-200.800780840712i | 46.7643 | 67.1639
163 | 830 | 3.65504507816588-2.37784178433882i | 0.999993139308133-0.00422884034583979i | 3.6449644887542-2.39328207279144i | 0.242105263157895 | 36.083444549868-200.007817116514i | 0.882465086751018-0.579426186044244i | -84.0473866258815-197.407608337475i | 46.6308 | 66.9379
164 | 840 | 3.62887330262099-2.38923925449946i | 0.99999297299064-0.00427979066128841i | 3.61862235864534-2.40475328336441i | 0.242105263157895 | 35.9886344737623-197.633966565645i | 0.876087518408873-0.582203426498753i | -83.5339790600161-194.097357627434i | 46.4984 | 66.7143
165 | 850 | 3.60276734023597-2.40026987861974i | 0.999992804681142-0.00433074099224896i | 3.59234647002039-2.41585526011851i | 0.242105263157895 | 35.8971474806406-195.315969168213i | 0.869725987478622-0.584891273502377i | -83.0179239018813-190.867302460223i | 46.3671 | 66.4933
166 | 860 | 3.57673240630527-2.41093872555182i | 0.999992634379631-0.00438169133890606i | 3.56614207211982-2.42659310489873i | 0.242105263157895 | 35.808829987452-193.051879530036i | 0.86338176482901-0.587490962238641i | -82.4995436360508-187.714836438168i | 46.2369 | 66.2748
167 | 870 | 3.5507735313718-2.42125090171799i | 0.999992462086102-0.00443264170144445i | 3.54001422823003-2.43697195736471i | 0.242105263157895 | 35.7235371801943-190.839841532596i | 0.857056076308324-0.590003737046194i | -81.9791450740233-184.637466224052i | 46.1078 | 66.0588
168 | 880 | 3.52489556361824-2.43121154551321i | 0.999992287800547-0.00448359208004858i | 3.51396781809022-2.4469969893569i | 0.242105263157895 | 35.6411324199561-188.67808327179i | 0.850750103327107-0.592430850054829i | -81.4570201704496-181.632805215507i | 45.9798 | 65.8452
169 | 890 | 3.49910317138255-2.44082582190694i | 0.999992111522961-0.00453454247490318i | 3.48800754042425-2.45667339946319i | 0.242105263157895 | 35.561486695365-186.564912337016i | 0.844464983471135-0.594773559870036i | -80.9334467831178-178.698567649045i | 45.8527 | 65.634
170 | 900 | 3.47340084578727-2.45009891724378i | 0.999991933253336-0.00458549288619288i | 3.4621379155871-2.46600640778577i | 0.242105263157895 | 35.4844781173437-184.498711404217i | 0.838201811142141-0.597033130306029i | -80.4086893816972-175.832563100079i | 45.7267 | 65.4253
171 | 910 | 3.44779290347247-2.45903603424189i | 0.999991752991665-0.00463644331410228i | 3.43636328831556-2.47500125090693i | 0.242105263157895 | 35.4099914524816-182.477934118782i | 0.831961638223768-0.599210829166942i | -79.8829997096897-173.032691348187i | 45.6017 | 65.2189
172 | 920 | 3.42228348942231-2.46764238718775i | 0.999991570737942-0.00468739375881603i | 3.41068783057325-2.48366317705262i | 0.242105263157895 | 35.337917691683-180.501101246307i | 0.825745474770367-0.601307927075898i | -79.3566174036187-170.29693757957i | 45.4776 | 65.015
173 | 930 | 3.39687657987599-2.47592319732543i | 0.999991386492161-0.00473834422051881i | 3.38511554448045-2.49199744145163i | 0.242105263157895 | 35.2681536510786-178.566797071125i | 0.81955428971632-0.603325696351448i | -78.8297705730685-167.623367901111i | 45.3544 | 64.8134
174 | 940 | 3.37157598531372-2.48388368843844i | 0.999991200254312-0.00478929469939513i | 3.35965026531953-2.50000930188873i | 0.242105263157895 | 35.2006016024705-176.673666024198i | 0.813389011603677-0.605265409930956i | -78.3026763448527-165.010125142556i | 45.2322 | 64.6141
175 | 950 | 3.34638535350904-2.49152908262151i | 0.999991012024391-0.00484024519562965i | 3.33429566460717-2.50770401444893i | 0.242105263157895 | 35.1351689308424-174.820409523496i | 0.807250529325948-0.607128340340268i | -77.775541374227-162.455424925378i | 45.1109 | 64.4172
176 | 960 | 3.32130817263917-2.49886459623979i | 0.999990821802389-0.00489119570940702i | 3.30905525322492-2.51508682945035i | 0.242105263157895 | 35.0717678166881-173.005783011441i | 0.801139692886034-0.608915758709033i | -77.2485623258301-159.957551978659i | 44.9905 | 64.2226
177 | 970 | 3.29634777444514-2.50589543607243i | 0.999990629588299-0.00494214624091186i | 3.28393238459988-2.52216298756273i | 0.242105263157895 | 35.0103149411306-171.228593175191i | 0.795057314166288-0.610628933830977i | -76.7219263267339-157.514856683929i | 44.871 | 64.0303
178 | 980 | 3.27150733743413-2.51262679563742i | 0.999990435382114-0.00499309679032876i | 3.25893025792795-2.52893771610831i | 0.242105263157895 | 34.9507312119765-169.487695336771i | 0.789004167708873-0.612269131268328i | -76.1958113937938-155.125751832434i | 44.7523 | 63.8403
179 | 990 | 3.24678989011674-2.51906385169429i | 0.999990239183827-0.00504404735784242i | 3.2340519214321-2.53541622554182i | 0.242105263157895 | 34.8929415090277-167.781991001046i | 0.782980991504615-0.613837612499599i | -75.6703868372603-152.788709579607i | 44.6345 | 63.6526
180 | 1000 | 3.22219831427207-2.52521176092107i | 0.99999004099343-0.00509499794363733i | 3.20930027564875-2.54160370610576i | 0.242105263157895 | 34.8368744471182-166.110425550523i | 0.776988487788646-0.615335634109816i | -75.1458136424332-150.502258582751i | 44.5175 | 63.467
181 | 1100 | 2.98374117011988-2.57190206401025i | 0.999987949521713-0.00560450484767338i | 2.96929097702621-2.58859346321241i | 0.242105263157895 | 34.3575146907668-151.067779586005i | 0.718880973385294-0.626712101619847i | -69.977042027391-130.132022674228i | 43.3908 | 61.7314
182 | 1200 | 2.76007831749129-2.59509959185152i | 0.999985658830219-0.00611401378290863i | 2.74417226006693-2.61193753196272i | 0.242105263157895 | 33.9927374283757-138.535107368147i | 0.6643785471741-0.632363823527817i | -65.0205446810232-113.535530778242i | 42.3345 | 60.2007
183 | 1300 | 2.55217889146971-2.59927573253684i | 0.999983168910221-0.00662352493393574i | 2.53491956789302-2.61613640441714i | 0.242105263157895 | 33.7086808916381-127.933617294944i | 0.613717369068837-0.633380392648361i | -60.3430418035997-99.8655005605166i | 41.34 | 58.8578
184 | 1400 | 2.3602246432528-2.58834105713039i | 0.999980479752233-0.00713303848533134i | 2.3417158347093-2.605126105286i | 0.242105263157895 | 33.4831222576104-118.849748406686i | 0.566941728403305-0.630714741279769i | -55.9773091124198-88.4991805739321i | 40.4003 | 57.6859
185 | 1500 | 2.18385461762836-2.56562438703898i | 0.999977591346013-0.00764255462165454i | 2.16419775586928-2.58225712305081i | 0.242105263157895 | 33.3009874833034-110.980143322909i | 0.523963667210458-0.625178040317565i | -51.9338409932975-78.968608978465i | 39.5101 | 56.669
186 | 1600 | 2.02235751564707-2.53390137858756i | 0.999974503680559-0.00815207352744585i | 2.00164940262429-2.55032318059492i | 0.242105263157895 | 33.151759381839-104.097236583592i | 0.484609855372197-0.617446664775613i | -48.2088222215299-70.91599002718i | 38.6647 | 55.7921
187 | 1700 | 1.87481574840006-2.49544923243669i | 0.999971216744109-0.00866159538722538i | 1.8531472135379-2.51161630072111i | 0.242105263157895 | 33.0279192934372-98.0269781632295i | 0.448656693803913-0.608075525437743i | -44.7896091802639-64.0639293047751i | 37.8606 | 55.0411
188 | 1800 | 1.74020890486641-2.45211190048915i | 0.999967730524144-0.00917112038549204i | 1.71766413579909-2.46799243748582i | 0.242105263157895 | 32.92397680311-92.6339770433138i | 0.415855527614517-0.597513958549199i | -41.6584765746806-58.1948871091866i | 37.0945 | 54.4032
189 | 1900 | 1.61748515790454-2.40536620555362i | 0.999964045007386-0.00968064870672171i | 1.59414149599065-2.42093802623148i | 0.242105263157895 | 32.8358469299509-87.8113332447031i | 0.385950046397737-0.586121837929727i | -38.7951433863216-53.1365950926023i | 36.3634 | 53.8667
190 | 2000 | 1.50560844487402-2.35638356104343i | 0.999960160179796-0.0101901805353661i | 1.48153648780668-2.37163210501486i | 0.242105263157895 | 32.760439527662-83.4735184844439i | 0.35868778125846-0.574184614898335i | -36.1784406979704-48.751471493113i | 35.6651 | 53.4209
191 | 2100 | 1.40358797514516-2.30608478120293i | 0.999956076026579-0.0106997160558516i | 1.37885187162465-2.32100148158976i | 0.242105263157895 | 32.6953821108492-79.5512898732591i | 0.333827295235442-0.561926674490153i | -33.7873807931286-44.928799271615i | 34.9971 | 53.0561
192 | 2200 | 1.31049522851625-2.25518718904506i | 0.999951792532182-0.0112092554525777i | 1.28515308356431-2.26976814796704i | 0.242105263157895 | 32.6388287627296-75.9879901352701i | 0.311142325494518-0.549522814770968i | -31.6018131452691-41.5788610128652i | 34.3576 | 52.7635
193 | 2300 | 1.22547235117751-2.20424420162346i | 0.999947309680289-0.0117187989099154i | 1.19957668610036-2.21848912334487i | 0.242105263157895 | 32.5893258737041-72.7368125765743i | 0.290423829266403-0.537107893020338i | -29.6027993345672-38.6284877920998i | 33.7447 | 52.5354
194 | 2400 | 1.14773481524917-2.1536780649357i | 0.99994262745383-0.0122283466122066i | 1.12133304491135-2.16758940208125i | 0.242105263157895 | 32.5457161848184-69.7587495460689i | 0.271480631925906-0.524784802609145i | -27.7728000144589-36.017646652951i | 33.1568 | 52.3646
195 | 2500 | 1.0765703929026-2.10380661107051i | 0.999937745834974-0.012737898743762i | 1.04970529632342-2.11738888500189i | 0.242105263157895 | 32.5070691372825-67.0210330905513i | 0.254139177004618-0.512630993210985i | -26.0957389618544-33.6968013298553i | 32.5923 | 52.2448
196 | 2600 | 1.0113358811257-2.05486494312554i | 0.999932664805131-0.0132474554888602i | 0.984046050757392-2.06812420546366i | 0.242105263157895 | 32.4726295977756-64.4959353410289i | 0.238242728078106-0.500703755006992i | -24.5569891446974-31.6248551601533i | 32.0498 | 52.1703
197 | 2700 | 0.951452561649382-2.00702289824013i | 0.999927384344954-0.0137570170317463i | 0.923772823104178-2.01996630605319i | 0.242105263157895 | 32.4417796207832-62.1598353994866i | 0.223650262435749-0.489044474097089i | -23.1433114868326-29.7675365534777i | 31.5281 | 52.1361
198 | 2800 | 0.896401055928566-1.96039904387796i | 0.999921904434335-0.0142665835566304i | 0.868362854217217-1.97303452597036i | 0.242105263157895 | 32.4140095928434-59.9924861227327i | 0.2102352173368-0.477682043129667i | -21.8427669920266-28.0961236869217i | 31.026 | 52.1374
199 | 2900 | 0.845716005770038-1.91507185494383i | 0.999916225052411-0.0147761552476863i | 0.817347756916855-1.92740785089626i | 0.242105263157895 | 32.3888962172834-57.9764325668756i | 0.19788419377987-0.466635584953832i | -20.6446159090034-26.5864311490902i | 30.5424 | 52.1703
200 | 3000 | 0.798980850784566-1.87108861434744i | 0.999910346177556-0.0152857322890502i | 0.770308259449229-1.8831338714902i | 0.242105263157895 | 32.3660855470827-56.0965467149084i | 0.186495683866656-0.455916621518681i | -19.539212798936-25.2180002165652i | 30.0763 | 52.231
201 | 3100 | 0.755822864733516-1.82847248444995i | 0.999904267787389-0.0157953148648194i | 0.726869209524788-1.84023590086381i | 0.242105263157895 | 32.3452797850353-54.3396522367909i | 0.17597886125337-0.445530797051239i | -18.5179030690524-23.9734484050067i | 29.6267 | 52.3163
202 | 3200 | 0.715908539420133-1.78722811420894i | 0.999897989858769-0.016304903159051i | 0.686694928163608-1.79871861822258i | 0.242105263157895 | 32.3262269247131-52.6942195922446i | 0.166252456292242-0.435479244411783i | -17.5729243040053-22.8379443154713i | 29.1928 | 52.4231
203 | 3300 | 0.678939356352896-1.74734607709636i | 0.999891512367796-0.0168144973557602i | 0.649484953836781-1.75857253566993i | 0.242105263157895 | 32.308712554405-51.1501165584926i | 0.157243725665747-0.425759666530615i | -16.6973142354276-21.7987815790916i | 28.7736 | 52.5488
204 | 3400 | 0.644647955291705-1.70880637709815i | 0.999884835289812-0.0173240976389196i | 0.614970186073904-1.71977752702717i | 0.242105263157895 | 32.2925533228704-49.6984027743847i | 0.148887518733682-0.416367190753947i | -15.8848262103114-20.8450315834209i | 28.3686 | 52.691
205 | 3500 | 0.612794689510766-1.67158121288054i | 0.9998779585994-0.017833704192457i | 0.582909418304398-1.68230560999155i | 0.242105263157895 | 32.2775916926943-48.3311594994054i | 0.141125438115802-0.407295042419007i | -15.1298523895157-19.9672591366576i | 27.9769 | 52.8476
206 | 3600 | 0.583164546332138-1.63563715196004i | 0.999870882270385-0.0183433172002549i | 0.553086238346999-1.64612313445782i | 0.242105263157895 | 32.2636916992265-47.0413477415331i | 0.13390508928401-0.39853507465821i | -14.427354516578-19.1572886494709i | 27.5978 | 53.0166
207 | 3700 | 0.555564405520633-1.60093683593854i | 0.999863606275833-0.0188529368461486i | 0.525306268959727-1.61119249885258i | 0.242105263157895 | 32.2507355007272-45.8226893878336i | 0.127179412484987-0.39007818393273i | -13.7728018661285-18.4080110494452i | 27.2308 | 53.1963
208 | 3800 | 0.529820605635077-1.56744031321504i | 0.999856130588053-0.0193625633139252i | 0.499394718350682-1.57747349152055i | 0.242105263157895 | 32.2386205554113-44.6695671011624i | 0.120906089705955-0.381914634789186i | -13.1621158567627-17.7132236825864i | 26.8753 | 53.3852
209 | 3900 | 0.505776788134374-1.53510607590588i | 0.999848455178594-0.0198721967873217i | 0.47519421025153-1.54492433439403i | 0.242105263157895 | 32.2272572985034-43.5769396152403i | 0.115047019324055-0.374034312537503i | -12.5916207582925-17.0674970426127i | 26.5307 | 53.5818
210 | 4000 | 0.483291990082115-1.50389186202578i | 0.999840580018246-0.0203818374500245i | 0.45256286420765-1.51350249039533i | 0.242105263157895 | 32.2165672205908-42.5402697337983i | 0.109567851334484-0.366426918727291i | -12.0579999126504-16.4660634085334i | 26.1964 | 53.7849
211 | 4100 | 0.462238958104626-1.47375527150672i | 0.999832505077042-0.0208914854856672i | 0.431372598561842-1.48316528346521i | 0.242105263157895 | 32.2064812699552-41.5554628651184i | 0.10443757649392-0.359082121259999i | -11.5582569043169-15.904723444452i | 25.8721 | 53.9934
212 | 4200 | 0.442502658456196-1.44465423471128i | 0.999824230324256-0.02140114107783i | 0.411507630821663-1.45387037012582i | 0.242105263157895 | 32.1969385179355-40.6188143363125i | 0.0996281632515607-0.351989668556778i | -11.0896811485426-15.3797675832541i | 25.5572 | 54.2063
213 | 4300 | 0.423978960386414-1.41654736421178i | 0.999815755728404-0.0219108044100377i | 0.392863152456887-1.42557609354948i | 0.242105263157895 | 32.1878850389647-39.7269640582652i | 0.0951142369106149-0.345139475280401i | -10.6498174063053-14.8879096239115i | 25.2513 | 54.4226
214 | 4400 | 0.406573472335146-1.3893942143364i | 0.999807081257242-0.0224204756657588i | 0.375344157519349-1.39824174479421i | 0.242105263157895 | 32.1792729667112-38.8768573719662i | 0.0908727960310004-0.338521685581756i | -10.2364387789497-14.4262304557755i | 24.9541 | 54.6416
215 | 4500 | 0.39020051270832-1.36315546799706i | 0.999798206877771-0.0229301550284039i | 0.358864406719576-1.37182775084765i | 0.242105263157895 | 32.1710596953723-38.0657111147934i | 0.0868829616268448-0.332126718626274i | -9.84752277972406-13.9921302094391i | 24.665 | 54.8625
216 | 4600 | 0.374782199061685-1.33779306634524i | 0.999789132556229-0.0234398426813246i | 0.343345510682099-1.34629580512681i | 0.242105263157895 | 32.1632072011583-37.2909841124991i | 0.0831257552177715-0.325945300188597i | -9.48123012205477-13.583287443375i | 24.3838 | 55.0847
217 | 4700 | 0.360247641415697-1.31327029364184i | 0.999779858258101-0.0239495388078116i | 0.328716118009679-1.32160895290032i | 0.242105263157895 | 32.1556814637325-36.5503514378219i | 0.079583902254975-0.319968483333762i | -9.13588590432407-13.1976242247267i | 24.1102 | 55.3076
218 | 4800 | 0.346532227135465-1.28955182720861i | 0.999770383948108-0.0244592435910946i | 0.31491119550858-1.29773164156501i | 0.242105263157895 | 32.148451971127-35.841681886484i | 0.0762416578599721-0.314187660589424i | -8.80996290759433-12.8332761638951i | 23.8437 | 55.5306
219 | 4900 | 0.333576986338866-1.26660376031961i | 0.999760709590218-0.0249689572143389i | 0.30187138946617-1.27462974368635i | 0.242105263157895 | 32.1414912946474-35.1630182109926i | 0.0730846521865465-0.308594569524064i | -8.50206675596187-12.4885666257128i | 23.5841 | 55.7534
220 | 5000 | 0.321328028153264-1.2443936042886i | 0.999750835147637-0.0254786798606462i | 0.289542458238264-1.25227055909948i | 0.242105263157895 | 32.1347747226823-34.512559726187i | 0.0700997530471587-0.303181293255664i | -8.21092271906262-12.1619844727333i | 23.3311 | 55.9755
221 | 5100 | 0.309736039339538-1.22289027472662i | 0.999740760582816-0.0259884117130519i | 0.277874767609736-1.23062280107725i | 0.242105263157895 | 32.1282799442736-33.888646961032i | 0.0672749437370941-0.297940257102914i | -7.93536396281915-11.8521648045009i | 23.0844 | 56.1966
222 | 5200 | 0.298755837856157-1.20206406592131i | 0.999730485857443-0.0264981529545244i | 0.266822841452763-1.20965657054285i | 0.242105263157895 | 32.1219867748609-33.2897480812219i | 0.0645992142464585-0.292864222341954i | -7.67432107807546-11.5578722454077i | 22.8438 | 56.4162
223 | 5300 | 0.288345974860207-1.18188661647006i | 0.999720010932454-0.0270079037679631i | 0.256344961137308-1.18934332147927i | 0.242105263157895 | 32.1158769179057-32.714446848737i | 0.0620624642753484-0.287946277831824i | -7.42681273753186-11.2779864066535i | 22.6091 | 56.6342
224 | 5400 | 0.278468379451238-1.16233086864482i | 0.999709335768021-0.0275176643361977i | 0.246402807962625-1.16965582002956i | 0.242105263157895 | 32.1099337571185-32.1614319191313i | 0.0596554166646356-0.28317983011242i | -7.19193734967701-11.011489207929i | 22.3799 | 56.8502
225 | 5500 | 0.269088041170511-1.14337102344178i | 0.999698460323562-0.0280274348419866i | 0.236961143589913-1.15056809925399i | 0.242105263157895 | 32.1041421748894-31.6294873063113i | 0.0573695400270317-0.278558592450966i | -6.96886559445594-10.7574537941368i | 22.1561 | 57.0641
226 | 5600 | 0.260172725885287-1.12498249284993i | 0.999687384557734-0.0285372154680155i | 0.227987524077315-1.13205541108788i | 0.242105263157895 | 32.0984883932051-31.1174838688781i | 0.0551969795134553-0.27407657321075i | -6.75683373947028-10.5150348236754i | 21.9374 | 57.2757
227 | 5700 | 0.251692721226153-1.10714185053674i | 0.999676108428439-0.029047006396896i | 0.219452043660313-1.11409417670634i | 0.242105263157895 | 32.092959833931-30.624371692588i | 0.053130494780918-0.269728063834167i | -6.55513764781875-10.2834599390958i | 21.7237 | 57.4847
228 | 5800 | 0.243620608214935-1.08982678188076i | 0.999664631892819-0.0295568078111645i | 0.211327104893178-1.09666193623161i | 0.242105263157895 | 32.0875449958035-30.1491732607863i | 0.051163404342559-0.265507626666601i | -6.36312739945117-10.062022259529i | 21.5147 | 57.6911
229 | 5900 | 0.235931056130317-1.07301603406654i | 0.999652954907256-0.0300666198932803i | 0.203587212179387-1.07973729850317i | 0.242105263157895 | 32.0822333458957-29.6909773193321i | 0.0492895355802727-0.261410082795505i | -6.18020245732893-9.8500737582096i | 21.3104 | 57.8947
230 | 6000 | 0.228600638015683-1.05668936678571i | 0.999641077427379-0.0305764428256253i | 0.196208786078614-1.06329989145791i | 0.242105263157895 | 32.0770152236331-29.2489333549979i | 0.047503179787454-0.257430500037179i | -6.00580731791809-9.6470194084738i | 21.1104 | 58.0954
231 | 6100 | 0.221607664545497-1.04082750395186i | 0.999628999408055-0.0310862767905013i | 0.189169996091757-1.04733031353074i | 0.242105263157895 | 32.0718817557363-28.822246616945i | 0.0457990516853728-0.253564181170601i | -5.83942759274465-9.45231199849164i | 20.9147 | 58.2932
232 | 6200 | 0.214932034238953-1.02541208672807i | 0.999616720803394-0.0315961219701296i | 0.18245060989964-1.03181008637638i | 0.242105263157895 | 32.0668247806842-28.4101736199684i | 0.0441722529230708-0.249806652491124i | -5.68058647404377-9.26544752921174i | 20.7231 | 58.4878
233 | 6300 | 0.208555098247576-1.01042562808007i | 0.999604241566749-0.0321059785466494i | 0.176031857270524-1.01672160912672i | 0.242105263157895 | 32.0618367815064-28.0120180759813i | 0.0426182391286532-0.246153652735943i | -5.52884154304997-9.08596112202974i | 20.5355 | 58.6793
234 | 6400 | 0.202459538151588-0.995851468999712i | 0.999591561650713-0.0326158467021163i | 0.169896307061056-1.00204811432931i | 0.242105263157895 | 32.0569108258641-27.6271272069039i | 0.0411327901305715-0.24260112241657i | -5.38378188430553-8.91342337287471i | 20.3517 | 58.8677
235 | 6500 | 0.196629255381985-0.981673736490054i | 0.999578681007125-0.0331257266185012i | 0.164027755918606-0.987773625659047i | 0.242105263157895 | 32.0520405125364-27.2548883978853i | 0.0397119830118731-0.239145193580612i | -5.24502547360054-8.74743709807145i | 20.1715 | 59.0528
236 | 6600 | 0.191049271044835-0.967877303361488i | 0.999565599587063-0.0336356184776885i | 0.158411127453521-0.97388291745254i | 0.242105263157895 | 32.0472199235372-26.8947261547632i | 0.0383521676992736-0.235782180014826i | -5.11221681086883-8.58763442469969i | 19.9949 | 59.2347
237 | 6700 | 0.185705635064203-0.954447749855782i | 0.999552317340847-0.0341455224614753i | 0.153032380790673-0.960361476082411i | 0.242105263157895 | 32.0424435811965-26.5460993339781i | 0.0370499448230051-0.232508567893637i | -4.98502477262789-8.43367418446656i | 19.8217 | 59.4133
238 | 6800 | 0.180585343682927-0.941371327089914i | 0.99953883421804-0.0346554387515696i | 0.147878427533249-0.947195463163177i | 0.242105263157895 | 32.0377064096285-26.2084986168965i | 0.035802145613313-0.229321006871085i | -4.86314066141205-8.28523957548466i | 19.6518 | 59.5886
239 | 6900 | 0.175676264468332-0.928634922292637i | 0.999525150167449-0.0351653675295893i | 0.142937056280334-0.934371680561539i | 0.242105263157895 | 32.0330037000773-25.8814442037479i | 0.0346058136257651-0.226216301609636i | -4.74627643216968-8.14203606095981i | 19.4851 | 59.7606
240 | 7000 | 0.170967068064877-0.916226025792443i | 0.999511265137122-0.0356753089770605i | 0.13819686393534-0.921877537169478i | 0.242105263157895 | 32.0283310797058-25.5644837052177i | 0.0334581881106613-0.223191403735769i | -4.6341630778124-8.00378947775461i | 19.3215 | 59.9293
241 | 7100 | 0.166447166019275-0.90413269970537i | 0.999497179074347-0.0361852632754163i | 0.133647193126433-0.909701017388245i | 0.242105263157895 | 32.0236844834366-25.2571902122067i | 0.0323566888621891-0.220243404209786i | -4.52654915805902-7.87024433120168i | 19.1609 | 60.0948
242 | 7200 | 0.162106654077294-0.892343548263704i | 0.999482891925658-0.0366952306059955i | 0.129278075134257-0.897830651263942i | 0.242105263157895 | 32.0190601285146-24.9591605264393i | 0.0312989024009254-0.217369526095481i | -4.42319945744141-7.74116225548398i | 19.0031 | 60.2569
243 | 7300 | 0.15793626041639-0.880847689721734i | 0.999468403636831-0.0372052111500412i | 0.125080177787617-0.886255486210412i | 0.242105263157895 | 32.0144544914887-24.6700135364946i | 0.0302825693591073-0.2145671177141i | -4.32389375986099-7.61632062143697i | 18.8482 | 60.4158
244 | 7400 | 0.153927298335802-0.869634729771861i | 0.999453714152881-0.0377152050886994i | 0.121044757845635-0.874965060252308i | 0.242105263157895 | 32.0098642873587-24.3893887255071i | 0.0293055729521011-0.211833646166349i | -4.22842572843257-7.4955112758337i | 18.696 | 60.5714
245 | 7500 | 0.150071622976437-0.858694736402615i | 0.999438823418069-0.0382252126030174i | 0.117163617435928-0.863949376719473i | 0.242105263157895 | 32.0052864506523-24.1169447982455i | 0.0283659284318563-0.209166691205767i | -4.13660188054088-7.37853939811777i | 18.5464 | 60.7239
246 | 7600 | 0.146361591687897-0.848018216130069i | 0.999423731375897-0.0387352338739432i | 0.113429064163671-0.853198880323639i | 0.242105263157895 | 32.0007181182365-23.8523584165779i | 0.0274617734290993-0.206563939446776i | -4.04824064909331-7.26522246221448i | 18.3993 | 60.8731
247 | 7700 | 0.142790027699808-0.83759609153449i | 0.99940843796911-0.0392452690823233i | 0.109833874546458-0.842704434548868i | 0.242105263157895 | 31.9961566136782-23.5953230334681i | 0.0265913591007214-0.204023178890779i | -3.96317152188574-7.15538929249032i | 18.2547 | 61.0191
248 | 7800 | 0.139350186789974-0.827419680035279i | 0.999392943139697-0.0397553184089016i | 0.106371260465505-0.832457300288339i | 0.242105263157895 | 31.9915994330027-23.345547816662i | 0.0257530420074381-0.201542293754019i | -3.88123425183094-7.04887920419629i | 18.1124 | 61.1621
249 | 7900 | 0.136035726673308-0.817480673839086i | 0.999377246828885-0.0402653820343183i | 0.103034838355334-0.822449115661944i | 0.242105263157895 | 31.9870442317017-23.1027566541162i | 0.0249452766544493-0.199119259581313i | -3.80227813153697-6.9455412198285i | 17.9725 | 61.3019
250 | 8000 | 0.132840678863412-0.807771120997912i | 0.999361348977149-0.0407754601391083i | 0.0998186008822064-0.812671876951104i | 0.242105263157895 | 31.982488812875-22.866687234018i | 0.0241666086346395-0.196752138630268i | -3.72616132638-6.845233353807i | 17.8349 | 61.4386
251 | 8100 | 0.129759422783555-0.798283407516427i | 0.999345249524205-0.0412855529036997i | 0.0967168908865834-0.80311792058962i | 0.242105263157895 | 31.9779311163872-22.6370901929495i | 0.0234156683199097-0.194439075511171i | -3.65275026080186-6.74782195871622i | 17.6994 | 61.5723
252 | 8200 | 0.126786661925965-0.789010240450196i | 0.999328948409009-0.0417956605084129i | 0.0937243773872455-0.793779906151886i | 0.242105263157895 | 31.9733692089469-22.4137283263795i | 0.0226911650516489-0.192178293068352i | -3.58191905308386-6.65318112709632i | 17.566 | 61.703
253 | 8300 | 0.123917401878122-0.779944631939034i | 0.999312445569764-0.0423057831334587i | 0.0908360334645593-0.784650800282323i | 0.242105263157895 | 31.9688012750156-22.1963758562271i | 0.0219918817861565-0.189968088489405i | -3.51354899431457-6.56119214342361i | 17.4346 | 61.8307
254 | 8400 | 0.12114693005243-0.771079884122445i | 0.999295740943912-0.0428159209589373i | 0.0880471158582102-0.775723861512627i | 0.242105263157895 | 31.9642256084698-21.9848177507399i | 0.0213166701551457-0.187806829629373i | -3.44752806768561-6.47174298149824i | 17.3053 | 61.9556
255 | 8500 | 0.118470796971395-0.762409574886618i | 0.999278834468141-0.0433260741648368i | 0.0853531461305681-0.766992625916001i | 0.242105263157895 | 31.9596406049476-21.7788490923805i | 0.0206644459052955-0.185692951537558i | -3.38375050462158-6.3847278429614i | 17.1779 | 62.0775
256 | 8600 | 0.115884798974636-0.753927544395173i | 0.999261726078381-0.0438362429310318i | 0.0827498932611379-0.758450893550222i | 0.242105263157895 | 31.9550447548109-21.5782744898124i | 0.0200341846842755-0.183624953175317i | -3.32211637458377-6.3000467331142i | 17.0524 | 62.1966
257 | 8700 | 0.113384962226655-0.745627882358225i | 0.999244415709803-0.0443464274372821i | 0.0802333575502386-0.750092715643846i | 0.242105263157895 | 31.9504366366749-21.3829075304375i | 0.019424918143742-0.181601394313774i | -3.26253120568572-6.217605070608i | 16.9287 | 62.3129
258 | 8800 | 0.110967527915725-0.737504915997048i | 0.999226903296823-0.0448566278632313i | 0.0777997557215504-0.741912382482532i | 0.242105263157895 | 31.9458149114446-21.19257027026i | 0.0188357303325859-0.179620892601034i | -3.20490563352757-6.1373133279261i | 16.8068 | 62.4264
259 | 8900 | 0.10862893854439-0.729553198663732i | 0.999209188773099-0.0453668443884055i | 0.0754455071233817-0.733904411954628i | 0.242105263157895 | 31.9411783168221-21.0070927581401i | 0.0182657543561872-0.177682120789015i | -3.14915507589565-6.05908669989088i | 16.6866 | 62.5373
260 | 9000 | 0.106365825221291-0.7217674990778i | 0.999191272071534-0.0458770771922117i | 0.0731672209377784-0.726063538717727i | 0.242105263157895 | 31.9365256622349-20.8263125917647i | 0.0177141692796727-0.175783804110608i | -3.09519943119161-5.9828447977056i | 16.5681 | 62.6454
261 | 9100 | 0.104174995872243-0.71414279114376i | 0.999173153124272-0.0463873264539368i | 0.0709616843148659-0.718384703949942i | 0.242105263157895 | 31.9318558241554-20.6500745028923i | 0.0171801972551781-0.173924717798407i | -3.04296279864873-5.90851136628946i | 16.4513 | 62.7509
262 | 9200 | 0.102053424295939-0.706674244315713i | 0.999154831862701-0.046897592352746i | 0.0688258513573187-0.7108630456518i | 0.242105263157895 | 31.9271677417712-20.4782299696486i | 0.0166631008549298-0.172103684736752i | -2.99237321856971-5.83601402288189i | 16.336 | 62.8539
263 | 9300 | 0.0999982399963325-0.699357214477159i | 0.999136308217452-0.0474078750676811i | 0.0667568328865638-0.703493889466684i | 0.242105263157895 | 31.9224604129828-20.310636853833i | 0.0161621805935892-0.170319573239303i | -2.94336243097697-5.76528401509023i | 16.2223 | 62.9542
264 | 9400 | 0.0980067187298025-0.692187235306123i | 0.9991175821184-0.04791817477766i | 0.0647518869284143-0.696272739989753i | 0.242105263157895 | 31.9177328906943-20.1471590613763i | 0.015676772624774-0.168571294944888i | -2.89586565121115-5.69625599672973i | 16.1102 | 63.0521
265 | 9500 | 0.0960762737106502-0.685160010097205i | 0.999098653494661-0.0484284916614744i | 0.062808409861327-0.689195272536768i | 0.242105263157895 | 31.9129842793798-19.9876662242428i | 0.0152062465980055-0.166857802824691i | -2.84982136113992-5.62886781996068i | 15.9994 | 63.1475
266 | 9600 | 0.0942044474234055-0.678271404014318i | 0.999079522274597-0.0489388258977892i | 0.0609239281754127-0.682257325346397i | 0.242105263157895 | 31.9082137318942-19.8320334022125i | 0.014750003663521-0.165178089294391i | -2.80517111475815-5.56306034236904i | 15.8902 | 63.2405
267 | 9700 | 0.0923889039948907-0.67151743674902i | 0.999060188385813-0.0494491776651405i | 0.0590960907948522-0.675454892190765i | 0.242105263157895 | 31.9034204465179-19.6801408031103i | 0.0143074746134906-0.163531184425133i | -2.76185935706395-5.4987772477625i | 15.7823 | 63.3311
268 | 9800 | 0.0906274220830068-0.664894275561174i | 0.999040651755156-0.0499595471419345i | 0.0573226619203959-0.668784115370816i | 0.242105263157895 | 31.898603664207-19.531873520163i | 0.0138781181491485-0.161916154247672i | -2.71983325519201-5.43596487956615i | 15.6758 | 63.4193
269 | 9900 | 0.0889178882428893-0.658398228679938i | 0.999020912308718-0.050469934506446i | 0.0556015143523394-0.662241279074346i | 0.242105263157895 | 31.8937626660393-19.387121285274i | 0.0134614192642506-0.160332099144316i | -2.67904254087137-5.37457208580465i | 15.5707 | 63.5053
270 | 10000 | 0.087258290734386-0.652025739044457i | 0.999000969971833-0.0509803399368176i | 0.0539306232576947-0.655822803075959i | 0.242105263157895 | 31.8888967708386-19.2457782371019i | 0.0130568877360735-0.158778152323653i | -2.63943936335373-5.31455007474866i | 15.4668 | 63.589
271 | 11000 | 0.0730284160021885-0.594399217210799i | 0.998790370661357-0.0560854269565093i | 0.039602944807755-0.597776044370235i | 0.242105263157895 | 31.8387415972315-17.9993133656288i | 0.00958808137450912-0.144724726531741i | -2.29967325930351-4.78043205200903i | 14.4934 | 64.3097
272 | 12000 | 0.0621523222553443-0.546020955012814i | 0.998559394560045-0.0611925154804851i | 0.0286503895395065-0.549037611196451i | 0.242105263157895 | 31.7855585796732-17.0030378697764i | 0.00693641009903842-0.132924895342299i | -2.03964935980555-4.34303209119382i | 13.6214 | 64.8435
273 | 13000 | 0.0536562055202868-0.504852198527414i | 0.998307954529959-0.066301781245311i | 0.0200928167528177-0.507555467652715i | 0.242105263157895 | 31.7290475980918-16.198851387967i | 0.00486457668752429-0.122881850063289i | -1.83619644219064-3.97772462442625i | 12.8316 | 65.221
274 | 14000 | 0.0468947920554138-0.469406790227459i | 0.998035955881463-0.0714133983558787i | 0.0132807545134194-0.471833771047781i | 0.242105263157895 | 31.669028124695-15.545227005721i | 0.00321534056640681-0.114233439306305i | -1.67395803483275-3.66764520117751i | 12.1095 | 65.4675
275 | 15000 | 0.0414270761165789-0.438577527180322i | 0.997743296380095-0.0765275391454986i | 0.00777032860431648-0.44075809987632i | 0.242105263157895 | 31.6053941646245-15.0116874787763i | 0.00188123745157136-0.10670985575953i | -1.5424377543932-3.40084760122653i | 11.4441 | 65.6036
276 | 16000 | 0.0369435159285555-0.411523536401008i | 0.997429866254204-0.0816443740350646i | 0.00324998462142276-0.413482096105556i | 0.242105263157895 | 31.5380882132048-14.5753528911531i | 0.000786838382028669-0.100106191688714i | -1.43426769215047-3.16862635125302i | 10.8269 | 65.6463
277 | 17000 | 0.0332217447062975-0.387595262523527i | 0.997095548203378-0.0867640713912134i | -0.00050408927828903-0.389351964596366i | 0.242105263157895 | 31.4670855626613-14.2187068106988i | -0.000122042667375239-0.0942641598496466i | -1.34415477871556-2.96448309457541i | 10.251 | 65.6095
278 | 18000 | 0.0300987324492736-0.366283294902653i | 0.996740217407719-0.0918867973834281i | -0.00365598177846879-0.367854967124151i | 0.242105263157895 | 31.3923844938728-13.9281070839914i | -0.000885132430576656-0.0890596236195314i | -1.26821839222146-2.78346572826734i | 9.7109 | 65.5048
279 | 19000 | 0.0274527783923197-0.347182695220055i | 0.996363741538025-0.0970127158400033i | -0.00632818316136379-0.348583517795903i | 0.242105263157895 | 31.3139999433809-13.6927669298144i | -0.00153208644959334-0.0843939043084819i | -1.20356181698892-2.62173221206689i | 9.2023 | 65.3415
280 | 20000 | 0.0251915630121634-0.32996764070547i | 0.995965980766933-0.102141988102825i | -0.00861361106879404-0.331209661226054i | 0.242105263157895 | 31.2319592912482-13.5040417257979i | -0.00208540057455014-0.0801876021915711i | -1.14798787173695-2.47625459093623i | 8.7214 | 65.1276
281 | 21000 | 0.023244039250415-0.314373079173362i | 0.99554678778107-0.107274772880893i | -0.0105837720573817-0.315466608167307i | 0.242105263157895 | 31.1462994811464-13.3549195891457i | -0.00256238691915557-0.0763761261878744i | -1.0998058941401-2.34461322819576i | 8.2651 | 64.8698
282 | 22000 | 0.0215548166677573-0.300181242827091i | 0.995106007794306-0.112411226102529i | -0.0122944139961842-0.301135161534437i | 0.242105263157895 | 31.0570649989889-13.2396509063054i | -0.00297654233591828-0.0729064075293901i | -1.05769805332082-2.22485065604765i | 7.8309 | 64.5735
283 | 23000 | 0.0200802004505905-0.28721158851072i | 0.994643478562145-0.117551500766205i | -0.0137895128404804-0.288033591178315i | 0.242105263157895 | 30.9643064176233-13.1534745211206i | -0.00333851363506368-0.0697344483905395i | -1.02062504932489-2.11536577379138i | 7.4166 | 64.2435
284 | 24000 | 0.0187853510455547-0.275313193394332i | 0.994159030397349-0.122695746789955i | -0.0151041314835224-0.276009980075753i | 0.242105263157895 | 30.8680793224986-13.0924123877358i | -0.00365678972758964-0.0668234688604456i | -0.987758486876911-2.01483593825991i | 7.0202 | 63.8839
285 | 25000 | 0.017642216504135-0.264358936306408i | 0.993652486186858-0.127844110859285i | -0.0162665008686185-0.264936367789134i | 0.242105263157895 | 30.7684434985564-13.0531135164665i | -0.00393820547345501-0.0641424890436852i | -0.958431643311638-1.92215870690122i | 6.6401 | 63.4981
286 | 26000 | 0.0166280064915896-0.254240995286598i | 0.993123661410091-0.132996736273545i | -0.017299555911177-0.254704218713689i | 0.242105263157895 | 30.6654622993366-13.032733939843i | -0.00418831353639023-0.0616652318991037i | -0.932103131527714-1.8364076680054i | 6.2749 | 63.0891
287 | 27000 | 0.0157240517705092-0.244867327488441i | 0.992572364158702-0.138153762790726i | -0.018222083437029-0.245220879068837i | 0.242105263157895 | 30.5592021452186-13.0288433587028i | -0.00441166230580703-0.0593692654587711i | -0.908329740183172-1.75679852723388i | 5.9233 | 62.6594
288 | 28000 | 0.0149149418352642-0.236158890729224i | 0.991998395157891-0.143315326470591i | -0.019049590159336-0.236406780364069i | 0.242105263157895 | 30.4497321145735-13.0393517968276i | -0.00461200603857609-0.0572353257723536i | -0.886745896337189-1.68266276803243i | 5.5843 | 62.2112
289 | 29000 | 0.014187865835345-0.228047430958355i | 0.991401547789346-0.148481559516138i | -0.0197949660433568-0.228193212466935i | 0.242105263157895 | 30.3371236027318-13.0624514330457i | -0.0047924654631285-0.0552467777551528i | -0.867047968375706-1.61342697805406i | 5.2568 | 61.7466
290 | 30000 | 0.0135321038398475-0.220473705845762i | 0.990781608115921-0.153652590113322i | -0.0204689963514483-0.220520535629816i | 0.242105263157895 | 30.2214500311759-13.0965700680382i | -0.00495565174824539-0.0533891823103766i | -0.848982148684621-1.5485964650447i | 4.94 | 61.2673
291 | 31000 | 0.0129386305108994-0.213386047570953i | 0.990138354908132-0.158828542269005i | -0.0210807605474129-0.213336733925255i | 0.242105263157895 | 30.1027865944647-13.1403335973734i | -0.00510376307989997-0.0516499461082197i | -0.832335012971302-1.4877421558395i | 4.6332 | 60.7747
292 | 32000 | 0.0123998036852582-0.206739191707749i | 0.989471559672593-0.164009535647094i | -0.0216379457399571-0.206596236509052i | 0.242105263157895 | 29.9812100359418-13.1925355194488i | -0.00523866054756857-0.0500180362074548i | -0.816926101463579-1.43049003377291i | 4.3356 | 60.2701
293 | 33000 | 0.0119091177035986-0.200493316538706i | 0.988780986682477-0.169195685402823i | -0.0221470949569695-0.200258950682787i | 0.242105263157895 | 29.8567984457496-13.2521119849518i | -0.00536192825273999-0.0484837459547801i | -0.802602041965328-1.37651255720621i | 4.0466 | 59.7549
294 | 34000 | 0.0114610065542386-0.194613250035187i | 0.988066393010118-0.174387102015163i | -0.0226138052810767-0.194289463713414i | 0.242105263157895 | 29.729631076437-13.3181212458796i | -0.00547492127857647-0.0470385017411424i | -0.789231859197667-1.32552163775278i | 3.7656 | 59.2299
295 | 35000 | 0.0110506856622684-0.189067811376607i | 0.987327528561874-0.179583891117306i | -0.0230428870882024-0.188656380067812i | 0.242105263157895 | 29.5997881726952-13.3897266232168i | -0.0055788042424069-0.0456747025427335i | -0.776703204476125-1.2772628564255i | 3.4921 | 58.6962
296 | 36000 | 0.0106740238942137-0.183829261146884i | 0.986564136115344-0.184786153325218i | -0.0234384928738802-0.183331768032011i | 0.242105263157895 | 29.4673508126752-13.466182308173i | -0.00567458248525522-0.0443855859445922i | -0.764919304993438-1.23151066978623i | 3.2257 | 58.1546
297 | 37000 | 0.010327439361242-0.178872839868539i | 0.985775951359087-0.189993984064222i | -0.0238042221260737-0.178290695243135i | 0.242105263157895 | 29.3324007589957-13.5468214600569i | -0.00576312746210206-0.0431651156904433i | -0.753796479904688-1.18806441345985i | 2.966 | 57.6059
298 | 38000 | 0.0100078140967886-0.174176378766863i | 0.984962702934938-0.195207473393607i | -0.024143207200684-0.173510836921656i | 0.242105263157895 | 29.1950203180421-13.6310461769461i | -0.00584519753279719-0.0420078868336641i | -0.743262105958585-1.14674495214391i | 2.7125 | 57.0507
299 | 39000 | 0.00971242380132827-0.169719969924201i | 0.984124112483068-0.200426705829222i | -0.0244581840318006-0.168972143880425i | 0.242105263157895 | 29.0552922065108-13.718319002301i | -0.00592145508138331-0.040909045360524i | -0.73325294201259-1.10739185707522i | 2.4649 | 56.4897
300 | 40000 | 0.00943887968943234-0.165485685525508i | 0.983259894689909-0.205651760164074i | -0.0247515506608572-0.164656559944607i | 0.242105263157895 | 28.9132994244259-13.80815569809i | -0.00599248068631281-0.0398642197760628i | -0.723713741829205-1.06986101637202i | 2.2229 | 55.9234
301 | 41000 | 0.00918508011460004-0.161457337886017i | 0.98236975733907-0.2108827092869i | -0.0250254159243342-0.160547780419283i | 0.242105263157895 | 28.7691251340476-13.9001190676091i | -0.00605878490799671-0.0388694626278265i | -0.714596099799207-1.03402260260694i | 1.9862 | 55.3523
302 | 42000 | 0.00894917013769144-0.157620273519651i | 0.9814534013654-0.216119619998719i | -0.0252816401461262-0.156631044819468i | 0.242105263157895 | 28.6228525442432-13.99381365253i | -0.00612081814064109-0.0379212003247134i | -0.705857485913998-0.999759336733823i | 1.7544 | 54.7769
303 | 43000 | 0.00872950758286307-0.153961195749795i | 0.980510520912317-0.22136255282736i | -0.0255218693001464-0.152892958328383i | 0.242105263157895 | 28.4745647999989-14.0888811613942i | -0.00617897888319335-0.0370161899110822i | -0.69746043531215-0.966964999088101i | 1.5274 | 54.1975
304 | 44000 | 0.00852463441836737-0.150468011355302i | 0.979540803392557-0.22661156183998i | -0.0257475638133854-0.149321337447514i | 0.242105263157895 | 28.324344876835-14.1849965127816i | -0.00623362071271437-0.0361514816978192i | -0.689371864713757-0.935543147345763i | 1.3049 | 53.6147
305 | 45000 | 0.00833325252876965-0.14712969753932i | 0.978543929552496-0.231866694453575i | -0.0259600229489409-0.145905076101889i | 0.242105263157895 | 28.1722754799447-14.2818643971826i | -0.00628505818763833-0.0353243868457205i | -0.68156249351383-0.90540600861352i | 1.0866 | 53.0287
306 | 46000 | 0.00815420312522702-0.143936186149239i | 0.977519573540178-0.237127991243508i | -0.0261604055272888-0.14263402910888i | 0.242105263157895 | 28.0184389479215-14.3792162783351i | -0.00633357186450151-0.0345324491526763i | -0.674006351594751-0.876473518652419i | 0.87245 | 52.4398
307 | 47000 | 0.00798644918277472-0.140878262594985i | 0.976467402977213-0.242395485750066i | -0.0263497476008232-0.139498910441144i | 0.242105263157895 | 27.862917160973-14.4768077683173i | -0.00637941257704142-0.0337734204225928i | -0.666680359306212-0.848672485924803i | 0.66217 | 51.8484
308 | 48000 | 0.00782906040662362-0.137947477335393i | 0.975387079034705-0.247669204283086i | -0.026528977582913-0.136491204139568i | 0.242105263157895 | 27.7057914535386-14.574416321678i | -0.00642280509902105-0.0330452388969481i | -0.659563967753631-0.821935861945077i | 0.45559 | 51.2546
309 | 49000 | 0.00768120031976267-0.135136068147804i | 0.974278256513354-0.252949165724677i | -0.0266989292418319-0.13360308607976i | 0.242105263157895 | 27.5471425312465-14.6718392028554i | -0.00646395129012773-0.0323460103140472i | -0.652638849685786-0.796202102494384i | 0.25255 | 50.6589
310 | 50000 | 0.00754211513662492-0.132436891679799i | 0.973140583927911-0.258235381330066i | -0.0268603528969948-0.130827355081219i | 0.242105263157895 | 27.3870503921518-14.7688916884928i | -0.00650303280664086-0.0316739912301899i | -0.645888632998235-0.771414606773791i | 0.052889 | 50.0613
311 | 51000 | 0.00741112414600913-0.129843363015948i | 0.97197370359614-0.263527854526643i | -0.0270139250961096-0.128157372083817i | 0.242105263157895 | 27.2255942522052-14.8654054723152i | -0.00654021344432128-0.0310275742939768i | -0.639298670260258-0.747521223632642i | -0.14353 | 49.4621
312 | 52000 | 0.00728761137378403-0.127349402186272i | 0.970777251732446-0.268826580711226i | -0.0271602570042181-0.125587006311326i | 0.242105263157895 | 27.0628524749015-14.9612272452353i | -0.00657564116944229-0.0304052752122158i | -0.632855838800386-0.724473815707825i | -0.33685 | 48.8615
313 | 53000 | 0.00717101833441358-0.124949386704161i | 0.969550858546368-0.274131547045625i | -0.0272999016968313-0.123110587503767i | 0.242105263157895 | 26.8989025050606-15.0562174275191i | -0.00660944988449601-0.0298057211851226i | -0.62654836680236-0.702227873714369i | -0.5272 | 48.2597
314 | 54000 | 0.00706083771180247-0.122638109355933i | 0.968294148346072-0.279442732250565i | -0.0274333605177059-0.12072286343574i | 0.242105263157895 | 26.733820806685-15.1502490332916i | -0.0066417609674446-0.0292276406212845i | -0.620365681612509-0.680742174295226i | -0.71469 | 47.6568
315 | 55000 | 0.00695660783577116-0.120410740576733i | 0.967006739647037-0.284760106398044i | -0.0275610886358257-0.118418962051075i | 0.242105263157895 | 26.5676828048444-15.2432066505708i | -0.00667268461709465-0.0286698539702603i | -0.614298277074101-0.659978475810626i | -0.89945 | 47.0531
316 | 56000 | 0.00685790784171727-0.11826279484203i | 0.96568824528612-0.290083630702203i | -0.027683499914764-0.116194357639379i | 0.242105263157895 | 26.4005628315206-15.3349855224314i | -0.00670232103199551-0.0281312655337444i | -0.608337597209863-0.63990124726147i | -1.0816 | 46.4485
317 | 57000 | 0.00676435341858683-0.116190100583712i | 0.964338272541146-0.2954132573088i | -0.0278009711899337-0.114044840560252i | 0.242105263157895 | 26.2325340753587-15.4254907169533i | -0.00673076144598396-0.02761085613564i | -0.602475933992333-0.620477426224951i | -1.2612 | 45.8433
318 | 58000 | 0.00667559306484379-0.114188773207138i | 0.962956423256235-0.300748929083387i | -0.0279138460345564-0.111966490088811i | 0.242105263157895 | 26.0636685352426-15.5146363753245i | -0.00675808903994524-0.0271076765478174i | -0.596706337288087-0.601676202256066i | -1.4383 | 45.2376
319 | 59000 | 0.00659130478425277-0.112255190842717i | 0.961542293973024-0.306090579398293i | -0.0280224380829874-0.109955650013688i | 0.242105263157895 | 25.8940369776359-15.6023450289381i | -0.00678437974640748-0.0266208415822613i | -0.591022535350943-0.583468822696072i | -1.6131 | 44.6315
320 | 60000 | 0.00651119316341304-0.110385972514232i | 0.960095476067968-0.311438131918532i | -0.0281270339698453-0.108008906667651i | 0.242105263157895 | 25.7237088975935-15.6885469775515i | -0.00680970296112045-0.0261495247721682i | -0.585418864479751-0.565828418240955i | -1.7857 | 44.0251
321 | 61000 | 0.0064349867814647-0.108577958447589i | 0.958615555895921-0.316791500386743i | -0.0282278959348445-0.106123069112749i | 0.242105263157895 | 25.5527524833737-15.7731797216387i | -0.0068341221736992-0.0256929535746656i | -0.579890206658592-0.548729845974848i | -1.956 | 43.4185
322 | 62000 | 0.00636243590951409-0.106828192279229i | 0.957102114940146-0.322150588407319i | -0.0283252641360768-0.104295151237636i | 0.242105263157895 | 25.3812345845499-15.8561874429643i | -0.00685769552768176-0.0252504050364803i | -0.574431934166711-0.532149547872107i | -2.1243 | 42.8118
323 | 63000 | 0.00629331046333311-0.105133904953844i | 0.955554729968965-0.327515289229848i | -0.0284193587084205-0.102522355555365i | 0.242105263157895 | 25.2092206835389-15.937520528179i | -0.00688047631888076-0.0248212018712989i | -0.56903986028843-0.516065423028431i | -2.2905 | 42.2051
324 | 64000 | 0.00622739817796342-0.103492500127264i | 0.95397297319922-0.332885485532019i | -0.0285103815986597-0.100802058516299i | 0.242105263157895 | 25.0367748704401-16.0171351308959i | -0.00690251343967552-0.0244047089039461i | -0.563710195374026-0.500456712100616i | -2.4548 | 41.5984
325 | 65000 | 0.00616450297716135-0.10190154091296i | 0.952356412466719-0.338261049202166i | -0.0285985182045655-0.0991317971735617i | 0.242105263157895 | 24.8639598210914-16.0949927682767i | -0.00692385177584218-0.0240003298420202i | -0.558439507605303-0.485303892624132i | -2.6172 | 40.9918
326 | 66000 | 0.00610444351427481-0.100358737830089i | 0.950704611403869-0.343641841121599i | -0.0286839388414961-0.0975092570580057i | 0.242105263157895 | 24.690836778232-16.1710599486477i | -0.00694453256162538-0.0236075043403593i | -0.553224687906121-0.470588584039835i | -2.7777 | 40.3854
327 | 67000 | 0.00604705186426168-0.0988619378279451i | 0.94901712962465-0.349027710946927i | -0.0287668000569521-0.0959322611367677i | 0.242105263157895 | 24.5174655356692-16.2453078270825i | -0.00696459369799894-0.0232257053278491i | -0.548062918512647-0.456293461402597i | -2.9364 | 39.7793
328 | 68000 | 0.00599217234922056-0.0974091142763486i | 0.947293522917131-0.354418496892549i | -0.0288472458108383-0.0943987597442115i | 0.242105263157895 | 24.3439044253385-16.3177118862632i | -0.00698407003841349-0.0228544365696512i | -0.542951644781454-0.442402176866236i | -3.0935 | 39.1735
329 | 69000 | 0.00593966048208425-0.0959983578242418i | 0.945533343443681-0.359814025513521i | -0.0289254085368824-0.0929068213869005i | 0.242105263157895 | 24.1702103071454-16.3882516402382i | -0.00700299364577154-0.0224932304410391i | -0.537888549867516-0.428899288145107i | -3.2488 | 38.568
330 | 70000 | 0.00588938201508371-0.0946278680399342i | 0.943736139949078-0.365214111489007i | -0.029001410098703-0.0914546243354764i | 0.242105263157895 | 23.996438561477-16.4569103589797i | -0.00702139402389653-0.022141645891747i | -0.532871531951107-0.415770193244946i | -3.4026 | 37.9629
331 | 71000 | 0.0058412120812737-0.0932959457561327i | 0.941901457976655-0.370618557406547i | -0.0290753626523148-0.0900404489260797i | 0.242105263157895 | 23.8226430842688-16.5236748118766i | -0.00703929832634991-0.0217992665821035i | -0.527898683732412-0.403001070835887i | -3.5548 | 37.3583
332 | 72000 | 0.00579503441886256-0.0920009860514205i | 0.940028840092676-0.37602715354737i | -0.0291473694254064-0.0886626705025332i | 0.242105263157895 | 23.6488762845147-16.5885350285105i | -0.0070567315450984-0.0214656991742975i | -0.522968273947368-0.390578825710911i | -3.7054 | 36.7542
333 | 73000 | 0.00575074066934363-0.0907414718073126i | 0.938117826119083-0.381439677673005i | -0.0292175254224562-0.0873197529380177i | 0.242105263157895 | 23.4751890841022-16.6514840752437i | -0.00707371668122625-0.0211405717639412i | -0.518078730687968-0.378491038834327i | -3.8546 | 36.1506
334 | 74000 | 0.00570822974151174-0.0895159677865776i | 0.936167953374797-0.386855894813438i | -0.0292859180636632-0.0860102426815778i | 0.242105263157895 | 23.3016309198621-16.7125178463092i | -0.00709027489962373-0.0208235324386978i | -0.51322862633633-0.366725921539112i | -4.0024 | 35.5476
335 | 75000 | 0.00566740723439094-0.0883231151842934i | 0.934178756925711-0.392275557057102i | -0.0293526277647222-0.0847327632806098i | 0.242105263157895 | 23.1282497477156-16.7716348682274i | -0.00710642566935381-0.0205142479521477i | -0.508416663944095-0.355272273479235i | -4.1487 | 34.9451
336 | 76000 | 0.00562818491291861-0.0871616266081961i | 0.932149769843517-0.397698403342969i | -0.0294177284636418-0.0834860103356033i | 0.242105263157895 | 22.9550920488094-16.8288361165042i | -0.0071221868911975-0.020212402502304i | -0.503641664908356-0.344119443984897i | -4.2937 | 34.3433
337 | 77000 | 0.00559048023094602-0.0860302814493902i | 0.930080523473538-0.403124159255036i | -0.0294812881000928-0.0822687468479567i | 0.242105263157895 | 22.7822028375228-16.8841248436651i | -0.00713757501370669-0.0199176966052948i | -0.498902557812343-0.333257296505617i | -4.4374 | 33.7422
338 | 78000 | 0.00555421589673798-0.0849279216084615i | 0.927970547711669-0.408552536819532i | -0.0295433690521425-0.0810797989256734i | 0.242105263157895 | 22.609625671241-16.9375064177801i | -0.00715260513893977-0.0196298460556894i | -0.494198368313898-0.322676175858585i | -4.5798 | 33.1417
339 | 79000 | 0.00551931947669844-0.0838534475455747i | 0.925819371290574-0.413983234305134i | -0.0296040285346841-0.0799180518153181i | 0.242105263157895 | 22.4374026617813-16.9889881707137i | -0.00716729111892353-0.0193485809658139i | -0.489528209977805-0.312366878028591i | -4.721 | 32.5419
340 | 80000 | 0.00548572303352684-0.0828058146262598i | 0.923626522075256-0.419415936026548i | -0.0296633189633891-0.0787824462317498i | 0.242105263157895 | 22.2655744883705-17.0385792554128i | -0.0071816456437679-0.0190736448771605i | -0.484891275959493-0.302320622291514i | -4.8609 | 31.9428
341 | 81000 | 0.00545336279542902-0.0817840297374018i | 0.921391527368106-0.424850312151791i | -0.0297212882875938-0.0776719749599783i | 0.242105263157895 | 22.0941804120649-17.0862905116037i | -0.00719568032225956-0.018804793937679i | -0.480286831457576-0.292529025456027i | -4.9997 | 31.3444
342 | 82000 | 0.00542217885337308-0.0807871481503947i | 0.919113914223549-0.430286018513512i | -0.0297779802951507-0.0765856797059531i | 0.242105263157895 | 21.923258291511-17.1321343393327i | -0.00720940575566808-0.018541796139336i | -0.475714206861442-0.282984078038341i | -5.1373 | 30.7468
343 | 83000 | 0.00539211488370641-0.0798142706106738i | 0.916793209772356-0.435722696424747i | -0.0298334348919627-0.0755226481753596i | 0.242105263157895 | 21.7528445999527-17.1761245798354i | -0.00722283160542256-0.0182844306108766i | -0.471172791528156-0.273678122203107i | -5.2738 | 30.1499
344 | 84000 | 0.0053631178937343-0.0788645406347872i | 0.914428941555726-0.441159972499468i | -0.0298876883586199-0.0744820113614582i | 0.242105263157895 | 21.5829744433793-17.2182764032587i | -0.00723596665524483-0.0180324869611952i | -0.466662028129312-0.264603831319278i | -5.4093 | 29.5538
345 | 85000 | 0.00533513798811309-0.0779371419979471i | 0.912020637869198-0.446597458478318i | -0.0299407735863079-0.0734629410247924i | 0.242105263157895 | 21.4136815797293-17.2586062028117i | -0.00724881886826403-0.0177857646691603i | -0.462181407515059-0.255754190994518i | -5.5436 | 28.9585
346 | 86000 | 0.00530812815413541-0.0770312963965972i | 0.909567828116452-0.452034751059944i | -0.0299927202939398-0.0724646473491965i | 0.242105263157895 | 21.244998439051-17.2971314949453i | -0.00726139543958544-0.0175440725161213i | -0.457730464047531-0.247122481464289i | -5.6769 | 28.364
347 | 87000 | 0.0052820440641805-0.0761462612719201i | 0.907070043173042-0.457471431738333i | -0.0300435552282484-0.071486376759932i | 0.242105263157895 | 21.0769561445388-17.3338708252002i | -0.00727370284473383-0.0173072280576678i | -0.453308771360757-0.238702261223488i | -5.8092 | 27.7703
348 | 88000 | 0.00525684389377978-0.0752813277815232i | 0.904526815760104-0.462907066646579i | -0.030093302348416-0.0705274098911024i | 0.242105263157895 | 20.9095845343542-17.3688436793896i | -0.00728574688435336-0.0170750571315301i | -0.448915938508487-0.230487351798723i | -5.9406 | 27.1774
349 | 89000 | 0.00523248815390227-0.0744358189076584i | 0.901937680828035-0.468341206407522i | -0.0301419829966538-0.0695870596906207i | 0.242105263157895 | 20.7429121841546-17.4020703998091i | -0.00729753272550567-0.0168473933987819i | -0.44455160646504-0.222471823568678i | -6.0709 | 26.5853
350 | 90000 | 0.0052089395362049-0.0736090876913779i | 0.899302175950169-0.4737733859917i | -0.0301896160560021-0.0686646696520568i | 0.242105263157895 | 20.5769664302471-17.4335721061861i | -0.0073090649398742-0.0166240779157611i | -0.440215444947565-0.214649982548335i | -6.2003 | 25.994
351 | 91000 | 0.00518616277011331-0.072800515582954i | 0.896619841726412-0.479203124583076i | -0.0302362180965041-0.0677596121636241i | 0.242105263157895 | 20.411773393297-17.4633706211092i | -0.00732034753915363-0.0164049587343511i | -0.435907149531359-0.207016358060399i | -6.3288 | 25.4035
352 | 92000 | 0.00516412449071252-0.0720095108997268i | 0.893890222196822-0.484629925453002i | -0.0302818035107867-0.0668712869654053i | 0.242105263157895 | 20.2473580025122-17.4914883996868i | -0.00733138400787468-0.0161898905284666i | -0.431626439032204-0.199565691223955i | -6.4565 | 24.8138
353 | 93000 | 0.00514279311652156-0.0712355073833165i | 0.891112865265073-0.490053275842912i | -0.0303263846399972-0.0659991197066922i | 0.242105263157895 | 20.0837440202418-17.5179484632111i | -0.00734217733389407-0.0159787342447781i | -0.427373053132519-0.192292924196682i | -6.5832 | 24.225
354 | 94000 | 0.00512213873631702-0.0704779628488001i | 0.888287323131736-0.49547264685621i | -0.0303699718909362-0.0651425605959863i | 0.242105263157895 | 19.9209540669174-17.5427743366099i | -0.00735273003675299-0.0157713567758704i | -0.423146750229858-0.18519319011231i | -6.7091 | 23.6369
355 | 95000 | 0.00510213300424718-0.0697363579190947i | 0.885413152737303-0.500887493359859i | -0.0304125738451658-0.0643010831368486i | 0.242105263157895 | 19.7590096462789-17.5659899894924i | -0.00736304419409278-0.0155676306541844i | -0.418947305488575-0.178261803660113i | -6.8341 | 23.0497
356 | 96000 | 0.00508274904255042-0.0690101948383421i | 0.882489916214814-0.506297253896182i | -0.0304541973607918-0.0634741829433433i | 0.242105263157895 | 19.5979311708216-17.5876197805946i | -0.00737312146629697-0.0153674337652305i | -0.414774509076941-0.171494252257776i | -6.9584 | 22.4633
357 | 97000 | 0.00506396135125419-0.0682989963585964i | 0.879517181351991-0.511701350605367i | -0.0304948476675543-0.0626613766293328i | 0.242105263157895 | 19.4377379874137-17.6076884054574i | -0.00738296311951316-0.0151706490786806i | -0.410628164573783-0.164886187773021i | -7.0818 | 21.8777
358 | 98000 | 0.00504574572428782-0.0676023046945953i | 0.87649452206271-0.517099189159205i | -0.0305345284558091-0.0618622007663598i | 0.242105263157895 | 19.2784484030244-17.6262208471661i | -0.0073925700471959-0.0149771643960661i | -0.406508087529984-0.158433418753154i | -7.2045 | 21.293
359 | 99000 | 0.00502807917149356-0.0669196805417987i | 0.873421518867634-0.522490158706583i | -0.0305732419599256-0.0610762109052576i | 0.242105263157895 | 19.1200797105188-17.6432423299987i | -0.00740194279029779-0.0147868721139045i | -0.402414104171511-0.152131903125091i | -7.3264 | 20.709
360 | 100000 | 0.00501093984606749-0.0662507021532774i | 0.870297759383815-0.527873631831255i | -0.0306109890365817-0.0603029806570334i | 0.242105263157895 | 18.9626482144694-17.6587782758384i | -0.00741108155622505-0.0145996690011765i | -0.398346050231845-0.14597774133147i | -7.4475 | 20.1258
361 | 110000 | 0.0048644327593083-0.0602296083478235i | 0.836183940513667-0.581146167215087i | -0.0309346454911613-0.0531899776976254i | 0.242105263157895 | 17.4428107242932-17.7380923716091i | -0.0074894404873338-0.0128775735478462i | -0.359060481965308-0.0917726908072501i | -8.6218 | 14.3374
362 | 120000 | 0.00475299657589616-0.0552116577349857i | 0.796613727650204-0.632856671281679i | -0.0311547636102731-0.0469903300696491i | 0.242105263157895 | 16.0282624023334-17.6969897405884i | -0.00754273224248718-0.0113766062273887i | -0.322228575301937-0.0488635747493054i | -9.738 | 8.6228
363 | 130000 | 0.00466626971619316-0.0509654573041153i | 0.751376368976724-0.682114762408864i | -0.0312581660040365-0.0414771717112012i | 0.242105263157895 | 14.7228471758563-17.5596471299771i | -0.00756776650624043-0.0100418415721856i | -0.287750264276656-0.0149571894198075i | -10.808 | 2.9755
364 | 140000 | 0.00459745254910631-0.0473256939104002i | 0.700454413283803-0.727900514314716i | -0.0312280910097968-0.0364959792362902i | 0.242105263157895 | 13.5255431432407-17.3475762962483i | -0.00756048519184555-0.00883586865720711i | -0.255540574320669+0.0116461709711331i | -11.8418 | -2.6094
365 | 150000 | 0.00454193304263489-0.044171119329037i | 0.644076661225049-0.769113150082179i | -0.0310472356602035-0.0319428474899026i | 0.242105263157895 | 12.4321435956271-17.0791442837014i | -0.00751669915983875-0.00773353149755538i | -0.225530783589543+0.0322344154091495i | -12.8481 | -8.134
366 | 160000 | 0.00449649351248348-0.0414107862857836i | 0.582757350392312-0.804642158566178i | -0.0307004998195245-0.0277505083394291i | 0.242105263157895 | 11.4365264535849-16.7695876815832i | -0.00743275258788489-0.00671854412428285i | -0.197672086379044+0.0478073886311119i | -13.8342 | -13.596
367 | 170000 | 0.00445883373975453-0.0389751399874997i | 0.517311103641999-0.833456333276082i | -0.0301774730600349-0.0238785159009584i | 0.242105263157895 | 10.53156797203-16.4312772983766i | -0.00730612505664004-0.00578111437602152i | -0.171936046052197+0.0591647677771195i | -14.8066 | -18.9888
368 | 180000 | 0.00442727406373561-0.036810077868325i | 0.448834987897771-0.854700819372396i | -0.0294744882144022-0.0203056456244067i | 0.242105263157895 | 9.7097722475365-16.0740873381555i | -0.00713592872559212-0.00491610367748795i | -0.148310122575522+0.0669692945203358i | -15.7707 | -24.3015
369 | 190000 | 0.00440056481184004-0.0348728844922645i | 0.378653928487672-0.867787815212762i | -0.0285959730901414-0.0170235112344616i | 0.242105263157895 | 8.96368561077487-15.7057861896204i | -0.00692323559024477-0.00412148166729071i | -0.12678881709119+0.0717911920045886i | -16.7306 | -29.5197
370 | 200000 | 0.00437776066853169-0.0331293855712175i | 0.308233002045776-0.872465013573802i | -0.0275548595189846-0.0140310129916417i | 0.242105263157895 | 8.28615471759548-15.3324053669328i | -0.0066711765151226-0.00339698209271326i | -0.107362307222387+0.0741372634110985i | -17.6896 | -34.6264
371 | 210000 | 0.00435813587177316-0.031551914872958i | 0.23906784194598-0.868848468096597i | -0.0263719427651116-0.0113296078738883i | 0.242105263157895 | 7.67047487378438-14.9585668368644i | -0.00638478614313229-0.00274295769578349i | -0.0900050577084519+0.0744674621757693i | -18.6498 | -39.6033
372 | 220000 | 0.00434112574868259-0.0301178354561836i | 0.172569949110552-0.857413161989366i | -0.0250742806812292-0.00891957168676498i | 0.242105263157895 | 7.11046366659273-14.5877625142561i | -0.00607061532282392-0.00215947525047995i | -0.0746668017962158+0.0732018243373156i | -19.6124 | -44.4324
373 | 230000 | 0.00432628563963175-0.028808446573992i | 0.109965030920291-0.838943300842607i | -0.0236929131268006-0.00679743007317521i | 0.242105263157895 | 6.60048541903387-14.2225869426262i | -0.00573617896754121-0.00164569359666347i | -0.0612675858956939+0.070720927495344i | -20.5774 | -49.0967
374 | 240000 | 0.00431326154203019-0.0276081637892565i | 0.0522190732476394-0.814452439458373i | -0.0222603018267268-0.00495461911207248i | 0.242105263157895 | 6.1354445188242-13.8649276338961i | -0.00538933623173387-0.00119953936397544i | -0.0496974999186215+0.0673630496319075i | -21.5443 | -53.5817
375 | 250000 | 0.00430176880242832-0.0265038958212875i | 6.15871267149929e-16-0.785088474737382i | -0.0208079031449331-0.00337726910777132i | 0.242105263157895 | 5.71076008901889-13.5161188361479i | -0.00503770286666802-0.000817654626092005i | -0.0398206295644893+0.0634207612018i | -22.512 | -57.8761
376 | 260000 | 0.00429157643053469-0.0254845651695545i | -0.0463250488738871-0.752039175924273i | -0.0193641988767907-0.00204685987522597i | 0.242105263157895 | 5.32233041439586-13.177064625896i | -0.00468817446490723-0.00049555554873892i | -0.0314819810340239+0.0591388675324822i | -23.479 | -61.9718
377 | 270000 | 0.00428249540171513-0.0245407352466448i | -0.0866631689645936-0.716450841742934i | -0.0179533650470381-0.000941419550123714i | 0.242105263157895 | 4.9664926642589-12.8483367731376i | -0.00434660416928292-0.000227922627924688i | -0.0245158044029756+0.0547146581268644i | -24.4434 | -65.8644
378 | 280000 | 0.00427436982968878-0.0236643173982394i | -0.121149740298795-0.679367553719327i | -0.0165946082160874-3.69422677424015e-05i | 0.242105263157895 | 4.63998145413732-12.5302521418088i | -0.00401764198915801-8.94391745342353e-06i | -0.0187538538598835+0.0503005675285569i | -25.4033 | -69.5527
379 | 290000 | 0.00426707023189198-0.0228483385304501i | -0.150093468150943-0.641693213632374i | -0.0153020831477132+0.000691236361624272i | 0.242105263157895 | 4.33988842316843-12.2229336492109i | -0.0037047148673411+0.00016735196123535i | -0.0140325172456686+0.0460087728519153i | -26.3569 | -73.0385
380 | 300000 | 0.00426048833916024-0.0220867552051288i | -0.17392114582216-0.604174450345185i | -0.0140852421996761+0.00126727557225535i | 0.242105263157895 | 4.06362408643864-11.9263581082995i | -0.00341011126939527+0.000306814085914454i | -0.0101982356304642+0.0419169852975364i | -27.3024 | -76.3258
381 | 310000 | 0.0042545330578818-0.0213743037119917i | -0.193128150633953-0.567400096103592i | -0.0129494520816112+0.00171395728106735i | 0.242105263157895 | 3.80888261666564-11.6403936571028i | -0.00313513050396903+0.000414958078574201i | -0.00711106869174714+0.0380746798447169i | -28.2384 | -79.421
382 | 320000 | 0.00424912730118523-0.020706378248761i | -0.208237892481911-0.531812142654744i | -0.0118967326971793+0.00205211507299919i | 0.242105263157895 | 3.57360981981153-11.3648289521415i | -0.00288026160036973+0.000496827859778752i | -0.00464656749366331+0.0345091493440846i | -29.1633 | -82.3314
383 | 330000 | 0.00424420548179724-0.0200789312478143i | -0.219771166832444-0.497723423996057i | -0.0109265084018548+0.00230032966453761i | 0.242105263157895 | 3.35597432556577-11.099395865111i | -0.00264536519202801+0.000556921918782791i | -0.00269628082366398+0.0312309711348841i | -30.076 | -85.0657
384 | 340000 | 0.00423971151325753-0.0194883912903454i | -0.228224838051543-0.465338205081451i | -0.0100363004964728+0.00247483520048176i | 0.242105263157895 | 3.15434186797385-10.8437870651396i | -0.00242984117283026+0.000599170627485059i | -0.00116727104385121+0.0282386692766167i | -30.9757 | -87.633
385 | 350000 | 0.00423559720501383-0.018931595090948i | -0.234058451094951-0.434772961473311i | -0.0092223229843727+0.00258957668331213i | 0.242105263157895 | 2.96725245056475-10.597669581203i | -0.00223277293305866+0.000626950144380833i | 1.90095168626e-05+0.0255225091467051i | -31.8615 | -90.0427
386 | 360000 | 0.00423182096512444-0.018405730817014i | -0.23768707258195-0.406075650970245i | -0.00847996825999341+0.00265636482342501i | 0.242105263157895 | 2.79340015140905-10.3606952092292i | -0.0020530449471563+0.000643119904618688i | 0.000928193248506706+0.0230674641872705i | -32.733 | -92.3042
387 | 370000 | 0.00422834674498843-0.0179082905987461i | -0.23947870522947-0.379242583755539i | -0.00780418540106458+0.00268508510087707i | 0.242105263157895 | 2.63161531121748-10.1325084455696i | -0.00188943436025774+0.000650073234949186i | 0.00161460815136664+0.0208554522911659i | -33.5897 | -94.427
388 | 380000 | 0.00422514317584141-0.0174370305369473i | -0.23975484168173-0.354232568253732i | -0.00718976264302809+0.00268392917736726i | 0.242105263157895 | 2.48084885154455-9.9127524837342i | -0.00174067937673312+0.000649793379783653i | 0.00212287850668877+0.0188669629750737i | -34.4313 | -96.4198
389 | 390000 | 0.00422218285820102-0.016989936862958i | -0.238793011756928-0.330978373370259i | -0.00663152942746354+0.00265962697858663i | 0.242105263157895 | 2.34015848355009-9.70107369696575i | -0.00160552817717539+0.000643909689552554i | 0.00248942496814392+0.0170821978919801i | -35.2579 | -98.2915
390 | 400000 | 0.00421944177406594-0.0165651971742116i | -0.236830462751553-0.309395751607222i | -0.0061244939781423+0.00261766595328921i | 0.242105263157895 | 2.20869658613097-9.49712493911191i | -0.00148277222628709+0.000633750704480546i | 0.00274381566649176+0.0154818361067379i | -36.0692 | -100.0501
391 | 410000 | 0.00421689879821732-0.0161611758789126i | -0.234068361360424-0.289390360028357i | -0.00566393109780159+0.00256249009421543i | 0.242105263157895 | 2.08569955270443-9.30056792529466i | -0.00137126752894144+0.000620392338599526i | 0.00290994901372597+0.0140475188197891i | -36.8655 | -101.7033
392 | 420000 | 0.0042145352899773-0.0157763931483741i | -0.230676105793008-0.270862937637879i | -0.00524543278191789+0.00249767552550467i | 0.242105263157895 | 1.97047842672692-9.11107489801955i | -0.00126994688404328+0.000604700390385342i | 0.00300706760956614+0.0127621302509125i | -37.6469 | -103.2584
393 | 430000 | 0.00421233475063454-0.0154095068060439i | -0.22679548817653-0.253713078576475i | -0.00486493192723966+0.00242608220105813i | 0.242105263157895 | 1.86241066610201-8.92832974041492i | -0.0011778256244896+0.000587367269729864i | 0.00305061365701773+0.0116099346202174i | -38.4135 | -104.7222
394 | 440000 | 0.00421028253473717-0.0150592966860522i | -0.222544556698767-0.237841901204383i | -0.00451870721488117+0.0023499829025232i | 0.242105263157895 | 1.76093289537696-8.75202866369254i | -0.00109400279939228+0.000568943229031933i | 0.00305294193141689+0.0105766147060454i | -39.1655 | -106.1008
395 | 450000 | 0.0042083656057854-0.0147246510771615i | -0.218021102493818-0.22315386663685i | -0.00420337533181744+0.00227117160452699i | 0.242105263157895 | 1.66553452176038-8.58188056868143i | -0.00101765929086107+0.000549862598990746i | 0.003023908473404+0.00964924563462271i | -39.9033 | -107.4001
396 | 460000 | 0.00420657232868849-0.014404554934794i | -0.213305746168758-0.209557954163959i | -0.00391587511216154+0.00219105364735242i | 0.242105263157895 | 1.57575210641651-8.41760715982888i | -0.000948053974523321+0.000530465619885324i | 0.00297135315263807+0.00881622824176756i | -40.6271 | -108.6255
397 | 470000 | 0.00420489229279697-0.0140980795978247i | -0.208464630123484-0.19696835912028i | -0.00365344692165764+0.00211072021362223i | 0.242105263157895 | 1.49116439622535-8.25894287315396i | -0.000884518728401325+0.000511016472771699i | 0.00290149302027546+0.00806719921818309i | -41.3372 | -109.7819
398 | 480000 | 0.00420331616046799-0.0138043737907071i | -0.203551741023024-0.185304842784763i | -0.00341360963756256+0.00203100947854086i | 0.242105263157895 | 1.41138793333028-8.10563466630533i | -0.000826452859620411+0.000491718084278314i | 0.00281924155644097+0.00739292991975706i | -42.034 | -110.874
399 | 490000 | 0.0042018355370388-0.0135226557273231i | -0.198610896174705-0.174492834077287i | -0.00319413684370206+0.00195255658148109i | 0.242105263157895 | 1.33607317045152-7.95744170836103i | -0.000773317341106816+0.000472724224990159i | 0.00272846691279155+0.00678522181795401i | -42.7178 | -111.906
400 | 500000 | 0.00420044285881886-0.0132522061623265i | -0.193677431223043-0.164463358763761i | -0.00299303331938124+0.00187583430670097i | 0.242105263157895 | 1.26490102926195-7.81413499871032i | -0.000724629119429143+0.000454149358464446i | 0.00263220027761972+0.00623680375417621i | -43.3889 | -112.8818

## Adj Bode Calculations (hidden)
12
MCP16301 DESIGN ANALYZER
Calculated Values
Output to Input Ratio |  | M | 0.275
Switching Period |  | T | 2e-06 | S
Normalized Time Constant |  | K | 1.5912
Inductor Current Up Slope |  | mc | 559929.3502
Inductor Current Down Slope |  | md | 242544.9406
Compensating Ramp Gain Factor |  | g | 0.5833
Output Load |  | R | 9.4267 | W
Inductor Current |  | IL | 0.35007 | A
Boost Voltage |  | Ub | 3.3 | V
Conduction Mode |  | Mode | 1
Duty Cycle |  | D | 0.30225
s Domain Frequency |  | s | 6.28318530717959i
Q |  | Q | 0.78509
Modulator Gain |  | Km | 15.3908
Loop DC Gain |  | Kd | 1.5104
Loop Zero |  | wz | 10000000
Loop Pole |  | wp | 16022.6587
Sample Pole |  | wn | 1570796.3268
Reference | Frequency | G(s) | He(s) | Kpwr(s) | Kfb(s) | Kea(s) | Kknown(s) | T(s) | GT (dB) | PT (deg)
| 0 | 5.20096787620944 | 1 | 5.20096787620944 | 0.242105263157895 |  | 1.25918169634544
0 | 10 | 5.20088802681053-0.0203622781409752i | 0.999999999004131-5.09496716755873e-05i | 5.20088698417974-0.0206272616580845i | 0.24210526332359+1.12062228588975e-05i | 7355.74627533673-4400.64289021281i | 1.25916234397476-0.00493568631676648i | 9240.35852883841-5577.42947287701i | 80.663 | 148.8851
1 | 11 | 5.20087125874876-0.0223984336246779i | 0.999999998794998-5.60446388502059e-05i | 5.20086999716958-0.0226899145490907i | 0.242105263358387+1.23268451442213e-05i | 6969.28800130963-4585.27091352759i | 1.25915828005254-0.00542923741841657i | 8750.54216850254-5811.41975624877i | 80.4275 | 146.411
2 | 12 | 5.20085289385298-0.0244345684431381i | 0.999999998565948-6.1139606026919e-05i | 5.2008513924748-0.0247525465050318i | 0.242105263396497+1.34474674293835e-05i | 6590.26441519001-4728.8167997506i | 1.25915382912021-0.0059227835116294i | 8270.14891513008-5993.34049002951i | 80.1835 | 144.0693
3 | 13 | 5.20083293215709-0.0264706807179634i | 0.999999998316981-6.62345732058482e-05i | 5.20083117012975-0.0268151556229891i | 0.242105263437919+1.45680897143692e-05i | 6222.62458601726-4835.70554208214i | 1.259148991186-0.00641632414115684i | 7804.18401580365-6128.80013133789i | 79.9329 | 141.8567
4 | 14 | 5.20081137369791-0.0285067685708303i | 0.999999998048097-7.13295403871783e-05i | 5.20080933017173-0.0288777400001141i | 0.242105263482657+1.56887119991638e-05i | 5869.22719495096-4910.39403115162i | 1.25914376625883-0.00690985885176766i | 7356.27070561748-6223.4475656852i | 79.6776 | 139.7686
5 | 15 | 5.20078821851523-0.0305428301234908i | 0.999999997759295-7.64245075710939e-05i | 5.20078587264105-0.0309402977336349i | 0.242105263530708+1.68093342837526e-05i | 5531.99816539025-4957.18553427031i | 1.25913815434835-0.0074033871882488i | 6928.84999595375-6282.73696872652i | 79.4192 | 137.7998
6 | 16 | 5.20076346665177-0.0325788634977775i | 0.999999997450575-8.15194747577797e-05i | 5.20076079758097-0.0330028269208611i | 0.242105263582076+1.79299565681209e-05i | 5212.09465829884-4980.10712424478i | 1.25913215546492-0.0078969086954069i | 6523.38853033751-6311.77245342494i | 79.1589 | 135.9446
7 | 17 | 5.20073711815319-0.0346148668156097i | 0.999999997121939-8.66144419473577e-05i | 5.20073410503778-0.0350653256591898i | 0.242105263636755+1.90505788522527e-05i | 4910.06113711268-4982.83813215014i | 1.25912576961959-0.0083904229180692i | 6140.57638888522-6315.21738752734i | 78.898 | 134.1967
8 | 18 | 5.20070917306812-0.0366508381989992i | 0.999999996773384-9.1709409140138e-05i | 5.20070579506071-0.0371277920461128i | 0.242105263694747+2.01712011361363e-05i | 4625.9692740504-4968.67738894827i | 1.25911899682413-0.00888392940108583i | 5780.5044125414-6297.25287395754i | 78.6374 | 132.5501
9 | 19 | 5.2006796314481-0.038686775770056i | 0.999999996404913-9.68043763362426e-05i | 5.200675867702-0.0391902241792206i | 0.242105263756055+2.12918234197553e-05i | 4359.53798344037-4940.53821878892i | 1.25911183709108-0.00937742768933063i | 5442.81633930488-6261.57140507661i | 78.3779 | 130.9985
10 | 20 | 5.20064849334766-0.040722677650994i | 0.999999996016524-0.000101899343535852i | 5.20064432301688-0.041252620156209i | 0.242105263820675+2.2412445703095e-05i | 4110.23291623979-4900.96202494699i | 1.25910429043361-0.00987091732770235i | 5126.83490854451-6211.39408217675i | 78.1202 | 129.536
11 | 21 | 5.20061575882423-0.0427585419641369i | 0.999999995608217-0.000106994310739156i | 5.20061116106353-0.0433149780748852i | 0.24210526388861+2.35330679861407e-05i | 3877.34660415671-4852.1433290473i | 1.25909635686566-0.0103643978611267i | 4831.66343965769-6149.50235144444i | 77.8648 | 128.1567
12 | 22 | 5.20058142793823-0.0447943668319239i | 0.999999995179994-0.000112089277946278i | 5.20057638190316-0.0453772960331732i | 0.242105263959859+2.46536902688744e-05i | 3660.06141602238-4795.96098337738i | 1.25908803640187-0.010857868834557i | 4556.2656261167-6078.2775640022i | 77.6121 | 126.8552
13 | 23 | 5.20054550075296-0.0468301503769154i | 0.999999994731853-0.000117184245157534i | 5.2005399855999-0.0474395721291204i | 0.242105264034423+2.57743125512886e-05i | 3457.49786757511-4734.01183879581i | 1.2590793290576-0.0113513297929764i | 4299.52676569853-5999.74364829512i | 77.3626 | 125.6261
14 | 24 | 5.20050797733474-0.048865890721799i | 0.999999994263794-0.000122279212373027i | 5.20050197222093-0.0495018044609023i | 0.242105264112298+2.68949348333638e-05i | 3268.7508340679-4667.64438418704i | 1.25907023484888-0.0118447802813984i | 4060.29965814994-5915.6097464136i | 77.1164 | 124.4646
15 | 25 | 5.20046885775277-0.0509015859893952i | 0.999999993775818-0.000127374179592952i | 5.20046234183635-0.0515639911268294i | 0.242105264193488+2.80155571150856e-05i | 3092.9160164773-4597.99080053711i | 1.25906075379251-0.0123382198448691i | 3837.43814978112-5827.31084102829i | 76.8738 | 123.366
16 | 26 | 5.20042814207922-0.0529372343026626i | 0.999999993267925-0.000132469146817504i | 5.20042109451928-0.0536261302253521i | 0.242105264277993+2.91361793964418e-05i | 2929.10871651454-4525.99654095538i | 1.25905088590599-0.012831648028468i | 3629.82092985099-5736.04524658475i | 76.6349 | 122.326
17 | 27 | 5.20038583038921-0.0549728337847047i | 0.999999992740115-0.000137564114046848i | 5.20037823034583-0.0556882198550675i | 0.242105264365811+3.02568016774131e-05i | 2776.476651963-4452.44701078525i | 1.25904063120751-0.0133250643773094i | 3436.36777336514-5642.80842500656i | 76.3998 | 121.3407
18 | 28 | 5.20034192276079-0.0570083825587752i | 0.999999992192387-0.000142659081281119i | 5.20033374939505-0.0577502581147245i | 0.242105264456945+3.13774239579897e-05i | 2634.20823173254-4377.99122914315i | 1.259029989716-0.0138184684365444i | 3256.05002929264-5548.42297551032i | 76.1686 | 120.4062
19 | 29 | 5.20029641927495-0.0590438787482831i | 0.999999991624741-0.00014775404852062i | 5.200287651749-0.0598122431032305i | 0.24210526455139+3.24980462381524e-05i | 2501.53742959986-4303.1625468837i | 1.25901896145106-0.0143118597513614i | 3087.89679778746-5453.56489358783i | 75.9413 | 119.5192
20 | 30 | 5.20024932001564-0.0610793204767994i | 0.999999991037178-0.000152849015765487i | 5.20023993749271-0.0618741729196558i | 0.24210526464915+3.36186685178913e-05i | 2377.74615486987-4228.3966095368i | 1.25900754643306-0.0148052378669885i | 2930.9979348832-5358.78633812896i | 75.7179 | 118.6765
21 | 31 | 5.20020062506973-0.0631147058680624i | 0.999999990429698-0.000157943983015885i | 5.20019060671421-0.0639360456632408i | 0.242105264750224+3.47392907971872e-05i | 2262.16481797166-4154.04681259207i | 1.25899574468305-0.0152986023286939i | 2784.5047693574-5264.53522021971i | 75.4985 | 117.8751
22 | 32 | 5.20015033452704-0.0651500330459846i | 0.999999989802301-0.000163038950272008i | 5.20013965950447-0.0659978594334021i | 0.242105264854612+3.58599130760304e-05i | 2154.17162633516-4080.39751926194i | 1.2589835562228-0.0157919526817882i | 2647.62921029062-5171.17195599462i | 75.2829 | 117.1124
23 | 33 | 5.20009844848032-0.0671853001346545i | 0.999999989154986-0.000168133917533981i | 5.20008709595747-0.0680596123297344i | 0.242105264962315+3.69805353544014e-05i | 2053.19101609804-4007.67531082554i | 1.2589709810748-0.0162852884716248i | 2519.64175933351-5078.98372588379i | 75.0711 | 116.3856
24 | 34 | 5.20004496702528-0.0692205052583498i | 0.999999988487754-0.000173228884802118i | 5.20003291617015-0.070121302452025i | 0.24210526507333+3.81011576322859e-05i | 1958.69152311818-3936.05852606614i | 1.25895801926221-0.0167786092436026i | 2399.86881232173-4988.19656537152i | 74.8631 | 115.6926
25 | 35 | 5.19998989026056-0.0712556465415338i | 0.999999987800604-0.000178323852076524i | 5.19997712024245-0.0721829279002482i | 0.24210526518766+3.92217799096739e-05i | 1870.18331745315-3865.68532539538i | 1.25894467080897-0.0172719145431658i | 2287.68953435248-4898.98558587006i | 74.6588 | 115.0313
26 | 36 | 5.19993321828774-0.0732907221088707i | 0.999999987093537-0.000183418819357394i | 5.19991970827728-0.0742444867745823i | 0.242105265305303+4.03424021865415e-05i | 1787.21556448587-3796.66049109602i | 1.25893093573969-0.0177652039158073i | 2182.53251514332-4811.48359368602i | 74.4582 | 114.3995
27 | 37 | 5.19987495121134-0.0753257300852222i | 0.999999986366552-0.000188513786644923i | 5.19986068038051-0.0763059771754057i | 0.242105265426262+4.14630244628837e-05i | 1709.37372942751-3729.06115029087i | 1.25891681407971-0.0182584769070677i | 2083.8723526248-4725.7883435969i | 74.2611 | 113.7954
28 | 38 | 5.1998150891388-0.0773606685956613i | 0.99999998561965-0.000193608753939275i | 5.19980003666099-0.0783673972033106i | 0.242105265550532+4.25836467386836e-05i | 1636.27690687249-3662.94158331342i | 1.25890230585503-0.0187517330625386i | 1991.22626828515-4641.96863321961i | 74.0676 | 113.2175
29 | 39 | 5.19975363218052-0.0793955357654725i | 0.999999984852831-0.000198703721240585i | 5.19973777723057-0.0804287449591034i | 0.242105265678116+4.37042690139243e-05i | 1567.57523086182-3598.33725797441i | 1.25888741109245-0.0192449719278632i | 1904.15082455558-4560.06941624166i | 73.8775 | 112.664
30 | 40 | 5.19969058044984-0.08143032972016i | 0.999999984066094-0.000203798688549157i | 5.19967390220405-0.0824900185438138i | 0.242105265809015+4.48248912885911e-05i | 1502.94740148971-3535.26821019932i | 1.25887212981942-0.0197381930487382i | 1822.23878990793-4480.11608720921i | 73.6907 | 112.1335
31 | 41 | 5.19962593406301-0.083465048585454i | 0.99999998325944-0.000208893655865127i | 5.19960841169922-0.0845512160586999i | 0.242105265943229+4.59455135626697e-05i | 1442.09834986123-3473.74187378093i | 1.25885646206413-0.0202313959709147i | 1745.11617930562-4402.11806809693i | 73.5071 | 111.6247
32 | 42 | 5.19955969313925-0.0854996904873132i | 0.999999982432869-0.000213988623188659i | 5.19954130583685-0.086612335605251i | 0.242105266080757+4.70661358361453e-05i | 1384.75705291487-3413.75544649813i | 1.25884040785547-0.020724580240199i | 1672.43948460073-4326.07180724485i | 73.3268 | 111.1363
33 | 43 | 5.19949185780068-0.0875342535519351i | 0.99999998158638-0.000219083590519947i | 5.19947258474065-0.0886733752851988i | 0.242105266221597+4.81867581090012e-05i | 1330.67450229759-3355.29786645569i | 1.25882396722302-0.0212177454024554i | 1603.89310018491-4251.96328426998i | 73.1496 | 110.6671
34 | 44 | 5.19942242817239-0.0895687359057577i | 0.999999980719974-0.000224178557859117i | 5.19940224853735-0.0907343332005181i | 0.242105266365751+4.93073803812276e-05i | 1279.62182637026-3298.3514610042i | 1.2588071401971-0.0217108910036066i | 1539.18694272549-4179.77009998978i | 72.9753 | 110.2161
35 | 45 | 5.19935140438238-0.0916031356754689i | 0.999999979833651-0.000229273525206482i | 5.19933029735661-0.0927952074534381i | 0.24210526651322+5.04280026528077e-05i | 1231.38856095896-3242.89332079359i | 1.25878992680875-0.0222040165896363i | 1478.05425942934-4109.46321796617i | 72.804 | 109.7822
36 | 46 | 5.1992787865616-0.0936374509880072i | 0.99999997892741-0.000234368492562149i | 5.19925673133109-0.0948559961464404i | 0.242105266664003+5.15486249237267e-05i | 1185.78106221799-3188.89644318775i | 1.25877232708969-0.022697121706588i | 1420.24961642629-4041.00841372601i | 72.6356 | 109.3645
37 | 47 | 5.19920457484392-0.0956716799705738i | 0.999999978001251-0.00023946345992631i | 5.19918155059642-0.0969166973822734i | 0.242105266818101+5.26692471939679e-05i | 1142.62105360512-3136.33068222351i | 1.25875434107239-0.0231902059005698i | 1365.54705713312-3974.3674787868i | 72.47 | 108.9621
38 | 48 | 5.19912876936614-0.0977058207506335i | 0.999999977055176-0.000244558427299162i | 5.19910475529119-0.0989773092639527i | 0.24210526697551+5.3789869463519e-05i | 1101.74429824182-3085.16353635195i | 1.25873596878996-0.0236832687177526i | 1313.7384195366-3909.49921907894i | 72.3071 | 108.5743
39 | 49 | 5.19905137026801-0.0997398714559222i | 0.999999976089182-0.000249653394680808i | 5.19902634555695-0.101037829894768i | 0.242105267136234+5.49104917323632e-05i | 1062.99938765571-3035.36080019379i | 1.25871721027631-0.0241763097043741i | 1264.63180098542-3846.36028101352i | 72.1468 | 108.2002
40 | 50 | 5.19897237769221-0.101773830214452i | 0.999999975103272-0.000254748362071564i | 5.19894632153826-0.103098257378289i | 0.242105267300273+5.60311140004884e-05i | 1026.24663794114-2986.88710233038i | 1.258698065566-0.0246693284067385i | 1218.05015912888-3784.90583310497i | 71.9891 | 107.8391
41 | 51 | 5.19889179178431-0.103807695154519i | 0.999999974097444-0.000259843329471554i | 5.19886468338259-0.105158589818374i | 0.242105267467623+5.715173626788e-05i | 991.357084626727-2939.70634761533i | 1.25867853469431-0.0251623243712184i | 1173.83003796196-3725.09012657911i | 71.8339 | 107.4904
42 | 52 | 5.19880961269287-0.105841464404706i | 0.999999973071699-0.000264938296880972i | 5.19878143124044-0.10721882531917i | 0.24210526763829+5.8272358534521e-05i | 958.211567927794-2893.78207952294i | 1.25865861769727-0.0256552971442569i | 1131.82040842864-3666.86695463173i | 71.6811 | 107.1534
43 | 53 | 5.19872584056935-0.10787513609389i | 0.999999972026036-0.000270033264299984i | 5.19869656526524-0.109278961985124i | 0.242105267812269+5.93929808003971e-05i | 926.699900536494-2849.07777555882i | 1.25863831461156-0.0261482462723673i | 1091.88161363751-3610.19002684641i | 71.5307 | 106.8276
44 | 54 | 5.19864047556813-0.109908708351248i | 0.999999970960456-0.000275128231728785i | 5.1986100856134-0.111338997920986i | 0.242105267989563+6.05136030654935e-05i | 896.720110620307-2805.5570866687i | 1.2586176254746-0.0266411713021366i | 1053.88440940039-3555.0132726335i | 71.3826 | 106.5125
45 | 55 | 5.19855351784653-0.11194217930626i | 0.999999969874959-0.000280223199167498i | 5.19852199244428-0.113398931231812i | 0.242105268170171+6.16342253297958e-05i | 868.177753235833-2763.18402982815i | 1.25859655032453-0.0271340717802244i | 1017.70909148379-3501.29108532784i | 71.2368 | 106.2074
46 | 56 | 5.19846496756479-0.113975547088722i | 0.999999968769544-0.000285318166616438i | 5.19843228592022-0.115458760022979i | 0.242105268354094+6.27548475932895e-05i | 840.985283897945-2721.92314152644i | 1.25857508920019-0.0276269472533673i | 983.244701639232-3448.97851672181i | 71.0932 | 105.9119
47 | 57 | 5.19837482488609-0.116008809828742i | 0.999999967644212-0.000290413134075711i | 5.19834096620653-0.117518482400181i | 0.242105268541328+6.38754698559624e-05i | 815.061488562819-2681.73959862274i | 1.2585532421411-0.0281197972683772i | 950.388305135236-3398.03143024447i | 70.9516 | 105.6257
48 | 58 | 5.19828308997653-0.118041965656752i | 0.999999966498962-0.00029550810154551i | 5.19824803347148-0.119578096469439i | 0.242105268731877+6.49960921177952e-05i | 790.330964778159-2642.59931201844i | 1.25853100918754-0.0286126213721452i | 919.044333141344-3348.40661968675i | 70.8122 | 105.3481
49 | 59 | 5.19818976300513-0.120075012703514i | 0.999999965333795-0.000300603069026031i | 5.19815348788629-0.121637600337108i | 0.242105268925741+6.61167143787759e-05i | 766.72364922005-2604.46899771903i | 1.25850839038047-0.0291054191116417i | 889.123983904676-3300.06189926857i | 70.6748 | 105.0789
50 | 60 | 5.19809484414383-0.122107949100121i | 0.99999996414871-0.000305698036517378i | 5.19805732962514-0.123696992109879i | 0.242105269122918+6.72373366388898e-05i | 744.174387270678-2567.31622912894i | 1.25848538576155-0.0295981900339175i | 860.544677211286-3252.95616992003i | 70.5393 | 104.8177
51 | 61 | 5.1979983335675-0.124140772978007i | 0.999999962943708-0.000310793004019866i | 5.1979595588652-0.12575626989479i | 0.242105269323408+6.83579588981224e-05i | 722.622540693565-2531.10947380851i | 1.25846199537317-0.0300909336861063i | 833.229557134206-3207.04946586909i | 70.4058 | 104.5641
52 | 62 | 5.19790023145394-0.126173482468953i | 0.999999961718789-0.00031588797153362i | 5.19786017578659-0.127815431799227i | 0.242105269527215+6.94785811564568e-05i | 702.011629833399-2495.81811740681i | 1.25843821925844-0.0305836496154259i | 807.107038539656-3162.30298497516i | 70.2741 | 104.3178
53 | 63 | 5.19780053798386-0.128206075705088i | 0.999999960473953-0.000320982939058834i | 5.19775918057237-0.129874475930932i | 0.242105269734333+7.05992034138785e-05i | 682.289007106432-2461.41247704926i | 1.25841405746112-0.0310763373691778i | 782.110393252438-3118.67910569711i | 70.1443 | 104.0784
54 | 64 | 5.19769925334089-0.1302385508189i | 0.999999959209199-0.000326077906595673i | 5.19765657340857-0.131933400398008i | 0.242105269944766+7.17198256703778e-05i | 663.405558856712-2427.86380609397i | 1.25838951002575-0.0315689964947513i | 758.177372173743-3076.14139312199i | 70.0162 | 103.8457
55 | 65 | 5.19759637771159-0.132270905943238i | 0.999999957924527-0.000331172874144331i | 5.19755235448418-0.133992203308926i | 0.242105270158512+7.28404479259353e-05i | 645.315432934665-2395.14429186332i | 1.25836457699751-0.0320616265396227i | 735.249860000564-3034.65459608959i | 69.8899 | 103.6194
56 | 66 | 5.19749191128544-0.13430313921132i | 0.999999956619938-0.000336267841704934i | 5.19744652399116-0.136050882772528i | 0.242105270375573+7.39610701805364e-05i | 627.975789609654-2363.22704769785i | 1.25833925842235-0.0325542270513578i | 713.273559519936-2994.18463712146i | 69.7653 | 103.3992
57 | 67 | 5.19738585425483-0.136335248756739i | 0.999999955295432-0.000341362809277796i | 5.19733908212442-0.13810943689804i | 0.242105270595947+7.50816924341667e-05i | 611.346573659044-2332.0861004618i | 1.25831355434689-0.0330467975776137i | 692.197702743177-2954.69859658454i | 69.6423 | 103.1849
58 | 68 | 5.19727820681506-0.138367232713465i | 0.999999953951009-0.000346457776863022i | 5.19723002908181-0.140167863795065i | 0.242105270819636+7.62023146868165e-05i | 595.390305685167-2301.69637444514i | 1.25828746481846-0.0335393376661382i | 671.974786410635-2916.16469228794i | 69.5209 | 102.9762
59 | 69 | 5.19716896916437-0.140399089215855i | 0.999999952586668-0.000351552744460805i | 5.19711936506414-0.142226161573603i | 0.242105271046638+7.73229369384616e-05i | 580.071890900118-2272.03367245241i | 1.25826098988511-0.0340318468647736i | 652.560329636-2878.55225551394i | 69.4011 | 102.7729
60 | 70 | 5.1970581415039-0.142430816398656i | 0.999999951202409-0.000356647712071342i | 5.19700709027519-0.144284328344044i | 0.242105271276953+7.84435591890922e-05i | 565.358443788311-2243.07465473758i | 1.25823412959557-0.0345243247214556i | 633.912651674864-2841.83170431899i | 69.2829 | 102.5748
61 | 71 | 5.1969457240377-0.144462412397014i | 0.999999949798233-0.000361742679694737i | 5.19689320492167-0.146342362217187i | 0.242105271510585+7.95641814386939e-05i | 551.219127210122-2214.79681633411i | 1.25820688399933-0.0350167707842185i | 615.99266799669-2805.97451480077i | 69.1661 | 102.3817
62 | 72 | 5.19683171697275-0.146493875346474i | 0.99999994837414-0.000366837647331303i | 5.19677770921326-0.148400261304233i | 0.242105271747528+8.06848036872546e-05i | 537.62500464808-2187.17846323642i | 1.25817925314652-0.0355091846011913i | 598.763703014204-2770.95319090922i | 69.0508 | 102.1933
63 | 73 | 5.19671612051893-0.148525203382991i | 0.99999994693013-0.000371932614981168i | 5.1966606033626-0.150458023716797i | 0.242105271987786+8.18054259347572e-05i | 524.548904421453-2160.19868781041i | 1.25815123708803-0.0360015657206035i | 582.191317982254-2736.74123328081i | 68.9369 | 102.0096
64 | 74 | 5.19659893488904-0.150556394642934i | 0.999999945466202-0.000377027582644523i | 5.19654188758524-0.152515647566916i | 0.242105272231359+8.29260481811848e-05i | 511.965294807241-2133.83734374505i | 1.25812283587542-0.0364939136907848i | 566.243152719876-2703.31310749077i | 68.8244 | 101.8303
65 | 75 | 5.19648016029877-0.15258744726309i | 0.999999943982356-0.000382122550321535i | 5.1964215620997-0.154573130967049i | 0.242105272478243+8.40466704265255e-05i | 499.850169106443-2108.07502080095i | 1.25809404956096-0.0369862280601655i | 550.888779937573-2670.64421204826i | 68.7133 | 101.6552
66 | 76 | 5.19635979696675-0.154618359380672i | 0.999999942478593-0.000387217518012399i | 5.19629962712747-0.156630472030087i | 0.242105272728442+8.51672926707646e-05i | 488.180939785415-2082.89301956524i | 1.25806487819765-0.0374785083772803i | 536.099571066798-2638.71084639946i | 68.6035 | 101.4843
67 | 77 | 5.19623784511451-0.156649129133324i | 0.999999940954914-0.000392312485717238i | 5.19617608289296-0.158687668869358i | 0.242105272981955+8.62879149138851e-05i | 476.936340904031-2058.27332638251i | 1.25803532183917-0.0379707541907678i | 521.848572592514-2607.49017915371i | 68.495 | 101.3173
68 | 78 | 5.19611430496648-0.158679754659126i | 0.999999939411316-0.000397407453436367i | 5.19605092962354-0.160744719598629i | 0.242105273238783+8.74085371558726e-05i | 466.096338116079-2034.19858859859i | 1.25800538053994-0.0384629650493718i | 508.110391983242-2576.96021670638i | 68.3878 | 101.1542
69 | 79 | 5.19598917675-0.160710234096599i | 0.999999937847801-0.000402502421169892i | 5.19592416754952-0.162801622332119i | 0.242105273498925+8.85291593967173e-05i | 455.642045593889-2010.6520902258i | 1.25797505435502-0.0389551405019441i | 494.861092397131-2547.09977239554i | 68.2818 | 100.9947
70 | 80 | 5.19586246069531-0.162740565584714i | 0.999999936264368-0.000407597388918007i | 5.19579579690413-0.164858375184498i | 0.242105273762379+8.96497816363951e-05i | 445.555649289087-1987.61772811526i | 1.25794434334023-0.0394472800974441i | 482.078095418882-2517.88843630186i | 68.1771 | 100.8388
71 | 81 | 5.19573415703557-0.164770747262894i | 0.999999934661019-0.000412692356680906i | 5.19566581792359-0.166914976270896i | 0.24210527402915+9.07704038749011e-05i | 435.820335995441-1965.07998870206i | 1.25791324755209-0.0399393833849424i | 469.740091150418-2489.30654577411i | 68.0735 | 100.6862
72 | 82 | 5.19560426600682-0.166800777271022i | 0.999999933037751-0.000417787324458694i | 5.19553423084702-0.168971423706908i | 0.242105274299233+9.18910261122159e-05i | 426.42022772857-1943.02392537301i | 1.25788176704778-0.0404314499136192i | 457.826955040448-2461.33515674388i | 67.9711 | 100.537
73 | 83 | 5.19547278784804-0.168830653749443i | 0.999999931394567-0.000422882292251686i | 5.19540103591652-0.171027715608599i | 0.242105274572628+9.30116483483251e-05i | 417.340320981311-1921.43513649275i | 1.25784990188523-0.040923479232768i | 446.319670893721-2433.95601587491i | 67.8699 | 100.391
74 | 84 | 5.19533972280107-0.170860374838978i | 0.999999929731465-0.000427977260060007i | 5.19526623337708-0.173083850092515i | 0.24210527484934+9.41322705832116e-05i | 408.56643045335-1900.29974411302i | 1.25781765212306-0.0414154708917982i | 435.200259551128-2407.1515335781i | 67.7698 | 100.2481
75 | 85 | 5.19520507111068-0.172889938680917i | 0.999999928048445-0.000433072227883851i | 5.19512982347667-0.175139825275676i | 0.242105275129364+9.52528928168682e-05i | 400.085136889582-1879.60437338035i | 1.25778501782059-0.0419074244402309i | 424.451712777452-2380.90475791172i | 67.6707 | 100.1081
76 | 86 | 5.19506883302452-0.174919343417037i | 0.999999926345508-0.000438167195723383i | 5.19499180646618-0.177195639275598i | 0.242105275412704+9.63735150492732e-05i | 391.883738694325-1859.33613264973i | 1.25775199903784-0.0423993394277075i | 414.057931934793-2355.19934937658i | 67.5728 | 99.971
77 | 87 | 5.19493100879315-0.176948587189601i | 0.999999924622654-0.000443262163578797i | 5.19485218259944-0.179251290210286i | 0.242105275699354+9.74941372804144e-05i | 383.950207017729-1839.48259430554i | 1.25771859583552-0.0428912154039844i | 404.003671056856-2330.01955660745i | 67.4758 | 99.8368
78 | 88 | 5.19479159867002-0.178977668141363i | 0.999999922879882-0.000448357131450219i | 5.1947109521332-0.181306776198246i | 0.242105275989321+9.86147595102748e-05i | 376.273144037538-1820.03177628588i | 1.25768480827509-0.0433830519189404i | 394.274483973185-2305.35019295616i | 67.3799 | 99.7052
79 | 89 | 5.19465060291149-0.181006584415579i | 0.999999921117193-0.000453452099337963i | 5.19456811532717-0.183362095358489i | 0.242105276282603+9.97353817388424e-05i | 368.841744183308-1800.9721243022i | 1.25765063641866-0.0438748485225734i | 384.85667516277-2281.17661395577i | 67.2851 | 99.5762
80 | 90 | 5.1945080217768-0.183035334156007i | 0.999999919334587-0.000458547067242133i | 5.19442367244399-0.185417245810538i | 0.242105276579196+0.000100856003966103i | 361.645758072167-1782.29249474292i | 1.25761608032905-0.0443666047650035i | 375.737254044455-2257.4846956518i | 67.1912 | 99.4497
81 | 91 | 5.19436385552808-0.185063915506915i | 0.999999917532063-0.000463642035162925i | 5.19427762374919-0.187472225674429i | 0.242105276879104+0.000101976626192036i | 354.675458944955-1763.98213824699i | 1.25758114006981-0.0448583201964748i | 366.903892436434-2234.26081378262i | 67.0982 | 99.3257
82 | 92 | 5.19421810443036-0.187092326613087i | 0.999999915709622-0.000468737003100533i | 5.19412996951127-0.189527033070725i | 0.242105277182327+0.000103097248416636i | 347.921611409608-1746.03068393138i | 1.25754581570517-0.045349994367357i | 358.344884940032-2211.49182378845i | 67.0063 | 99.2041
83 | 93 | 5.19407076875157-0.189120565619828i | 0.999999913867263-0.000473831971055061i | 5.19398071000166-0.191581666120513i | 0.242105277488863+0.000104217870639884i | 341.375442314959-1728.42812425486i | 1.25751010730005-0.0458416268281445i | 350.049112023725-2189.16504162705i | 66.9152 | 99.0847
84 | 94 | 5.19392184876252-0.19114863067297i | 0.999999912004987-0.000478926939026825i | 5.19382984549471-0.193636122945416i | 0.242105277798712+0.000105338492861762i | 335.028613593014-1711.16480049956i | 1.25747401492009-0.0463332171294607i | 342.006005602082-2167.2682253723i | 66.8251 | 98.9676
85 | 95 | 5.1937713447369-0.193176519918877i | 0.999999910122793-0.000484021907015949i | 5.19367737626768-0.195690401667595i | 0.242105278111875+0.000106459115082263i | 328.873196921243-1694.23138885045i | 1.25743753863163-0.0468247648220574i | 334.205516921493-2145.78955757067i | 66.7358 | 98.8527
86 | 96 | 5.1936192569513-0.195204231504452i | 0.999999908220682-0.000489116875022627i | 5.19352330260076-0.197744500409758i | 0.242105278428353+0.000107579737301364i | 322.901650068678-1677.61888705311i | 1.2574006785017-0.0473162694568178i | 326.638086580023-2124.71762833055i | 66.6475 | 98.7398
87 | 97 | 5.1934655856852-0.19723176357714i | 0.999999906298654-0.000494211843047025i | 5.1933676247771-0.199798417295161i | 0.242105278748145+0.000108700359519054i | 317.106794800873-1661.31860162928i | 1.25736343459804-0.0478077305847553i | 319.294616523067-2104.04141911864i | 66.56 | 98.629
88 | 98 | 5.19331033122095-0.199259114284936i | 0.999999904356708-0.000499306811089277i | 5.19321034308272-0.201852150447617i | 0.242105279071251+0.000109820981735315i | 311.481796228877-1645.32213562992i | 1.25732580698908-0.0482991477570172i | 312.1664438692-2083.75028723757i | 66.4733 | 98.5201
89 | 99 | 5.19315349384379-0.201286281776391i | 0.999999902394845-0.000504401779149688i | 5.19305145780659-0.203905697991505i | 0.24210527939767+0.000110941603950139i | 306.020143496749-1629.62137690544i | 1.25728779574393-0.0487905205248856i | 305.245316432571-2063.83395095894i | 66.3875 | 98.4132
90 | 100 | 5.19299507384184-0.203313264200615i | 0.999999900413064-0.000509496747228393i | 5.19289096924059-0.205959058051765i | 0.242105279727403+0.000112062226163507i | 300.71563171055-1614.20848687324i | 1.25724940093244-0.0492818484397776i | 298.523369818819-2044.28247528687i | 66.3025 | 98.3081
91 | 110 | 5.19132389490432-0.223572502961337i | 0.9999998794998-0.000560446429061467i | 5.19119796893783-0.226481934959806i | 0.242105283207+0.000123268448213917i | 255.136050439566-1474.36325742645i | 1.25684437252997-0.054192562086711i | 240.766786858043-1866.87163941539i | 65.4939 | 97.3488
92 | 120 | 5.18949479177101-0.243811203396748i | 0.999999856594793-0.000611396112926026i | 5.18934498234839-0.246984005376691i | 0.242105287017986+0.000134474670102627i | 220.181194645532-1356.35251511028i | 1.25640106947945-0.0590982980560256i | 196.477763224882-1717.13508444319i | 64.7526 | 96.5275
93 | 130 | 5.18750809990114-0.264027524738577i | 0.999999831698042-0.000662345799006831i | 5.18733234931154-0.267463404499511i | 0.242105291160364+0.000145680891814942i | 192.804094317955-1255.52759764822i | 1.25591957308294-0.0639986102183081i | 161.794414484232-1589.18087851295i | 64.0683 | 95.8132
94 | 140 | 5.18536418325298-0.284219633045086i | 0.999999804809547-0.000713295487488432i | 5.18516043853769-0.287918274441026i | 0.24210529563413+0.000156887113336158i | 170.971898283683-1168.44748022626i | 1.25539997154952-0.0688930540986262i | 134.140200774472-1478.64770967096i | 63.4329 | 95.1836
95 | 150 | 5.1830634341177-0.304385701750079i | 0.999999775929306-0.00076424517855557i | 5.1828296474401-0.308346764785836i | 0.242105300439287+0.000168093334651578i | 153.287826342362-1092.51817351991i | 1.25484235995505-0.0737811870095878i | 111.744770087984-1382.24784093516i | 62.84 | 94.6219
96 | 160 | 5.18060627294063-0.324523912207219i | 0.999999745057318-0.000815194872392915i | 5.18034040195377-0.32874703314181i | 0.242105305575834+0.0001792995557465i | 138.767286842493-1025.7513120615i | 1.25424684019885-0.0786625681832608i | 93.3601985210573-1297.46113314581i | 62.2843 | 94.1157
97 | 170 | 5.17799314813001-0.344632454229299i | 0.999999712193583-0.000866144569185167i | 5.17769315634176-0.349117245686398i | 0.242105311043772+0.000190505776606227i | 126.700523443902-966.599475873974i | 1.25361352095735-0.0835367589018728i | 78.0869019308884-1222.32632338558i | 61.7614 | 93.6553
98 | 180 | 5.17522453585343-0.364709526622152i | 0.999999677338099-0.000917094269116997i | 5.17488839298889-0.369455577707508i | 0.242105316843098+0.000201711997216055i | 116.565690441215-913.841742415262i | 1.25294251763471-0.0884033226272061i | 65.2634632662996-1155.29596780081i | 61.2677 | 93.2332
99 | 190 | 5.17230093982216-0.384753337712858i | 0.999999640490864-0.000968043972373142i | 5.1719266221833-0.389760214138613i | 0.242105322973816+0.000212918217561291i | 107.972310552524-866.502718785528i | 1.25223395231064-0.0932618251286195i | 54.3949681504496-1095.1338189782i | 60.8 | 92.8435
100 | 200 | 5.16922289106351-0.404762105871954i | 0.999999601651878-0.00101899367913816i | 5.16880838188584-0.410029350087779i | 0.242105329435923+0.000224124437627227i | 100.623586060941-823.794295458666i | 1.25148795368513-0.0981118346096061i | 45.105236143489-1040.84100171449i | 60.3558 | 92.4814
101 | 210 | 5.16599094768143-0.424734060029301i | 0.999999560821138-0.00106994338959679i | 5.16553423748754-0.430261191360268i | 0.24210533622942+0.00023533065739917i | 94.2907216077553-785.073089894194i | 1.25070465702052-0.102952921832823i | 37.1042761717152-991.602074923402i | 59.9328 | 92.1429
102 | 220 | 5.16260569460552-0.444667440183329i | 0.999999517998644-0.00112089310393372i | 5.16210478155533-0.450453954974432i | 0.242105343354307+0.000246536876862416i | 88.7950829966943-749.808903668315i | 1.24988420408059-0.107784660243509i | 30.1656737081459-946.745052626104i | 59.5291 | 91.825
103 | 230 | 5.1590677433287-0.464560497903362i | 0.999999473184393-0.00117184282233362i | 5.15852063356629-0.470605869670594i | 0.242105350810583+0.000257743096002266i | 83.9955782820913-717.561030306885i | 1.24902674306704-0.112606626091232i | 24.1105969363065-905.711375312966i | 59.1429 | 91.5249
104 | 240 | 5.15537773163376-0.484411496824699i | 0.999999426378383-0.00122279254498118i | 5.15478243963063-0.490715176412597i | 0.24210535859825+0.000268949314804018i | 79.7795872432816-687.960240105098i | 1.2481324285532-0.117418398549873i | 18.7963003158022-868.033076601495i | 58.7728 | 91.2405
105 | 250 | 5.15153632330899-0.504218713136216i | 0.999999377580615-0.00127374227206112i | 5.15089087220364-0.510780128881772i | 0.242105366717308+0.000280155533252982i | 76.0563447319955-660.694925238239i | 1.24720142141508-0.122219559835805i | 14.1077383090124-833.315222854726i | 58.4174 | 90.9699
106 | 260 | 5.14754420785307-0.523980436060171i | 0.999999326791084-0.001324692003758i | 5.14684662978664-0.530798993963004i | 0.242105375167755+0.000291361751334449i | 72.7520485281278-635.500331770977i | 1.24623388875988-0.127009695324176i | 9.95136483581166-801.222265288906i | 58.0757 | 90.7116
107 | 270 | 5.14340210016962-0.543694968323969i | 0.999999274009789-0.00137564174025657i | 5.14265043661765-0.550770052222661i | 0.24210538394959+0.000302567969033719i | 69.8061971586322-612.150108740927i | 1.24523000385195-0.131788393663245i | 6.25049164498604-771.467328856712i | 57.7466 | 90.4642
108 | 280 | 5.13911074025148-0.563360626623628i | 0.999999219236729-0.0014265914817415i | 5.13830304235148-0.570691598378112i | 0.242105393062817+0.000313774186336096i | 67.1688169626159-590.449615299039i | 1.2441899460363-0.136555246886718i | 2.94177376071124-743.803729379484i | 57.4292 | 90.2266
109 | 290 | 5.13467089285514-0.582975742078644i | 0.9999991624719-0.00147754122839746i | 5.13380522172991-0.590561941758524i | 0.242105402507433+0.00032498040322688i | 64.7983401887564-570.230575218601i | 1.24311390065964-0.141309850523973i | -0.0274799200243905-718.01819840166i | 57.1227 | 89.9978
110 | 300 | 5.1300833471654-0.602538660678143i | 0.999999103715303-0.00152849098040914i | 5.12915777424201-0.610379406756852i | 0.242105412283441+0.000336186619691369i | 62.6599652967398-551.346773752605i | 1.24200205898917-0.146051803708204i | -2.70138486052626-693.925429169654i | 56.8263 | 89.777
111 | 310 | 5.12534891645071-0.622047743717915i | 0.999999042966932-0.00157944073796127i | 5.12436152377493-0.630142333272562i | 0.242105422390837+0.000347392835714864i | 60.7243782914233-533.670567975428i | 1.24085461812894-0.150780709282329i | -5.11710152651706-671.363653661313i | 56.5394 | 89.5633
112 | 320 | 5.12046843770938-0.641501368228232i | 0.999998980226787-0.00163039050123841i | 5.11941731825554-0.649849077145053i | 0.242105432829621+0.000358599051282666i | 58.9667470971649-517.090037235442i | 1.23967178093426-0.155496173902686i | -7.30610996346617-650.19103092412i | 56.2614 | 89.3562
113 | 330 | 5.11544277130692-0.660897927392213i | 0.999998915494865-0.00168134027042527i | 5.114326029283-0.669498010577471i | 0.242105443599797+0.000369805266380077i | 57.3659243714081-501.506641195301i | 1.23845375592369-0.160197808140427i | -9.2952201875501-630.282678755244i | 55.9917 | 89.1551
114 | 340 | 5.11027280060483-0.680235830954478i | 0.999998848771164-0.00173229004570656i | 5.10908855175273-0.689087522550707i | 0.242105454701362+0.000381011480992393i | 55.9038108431424-486.833283301883i | 1.23720075718912-0.164885226580549i | -11.1073791192905-611.528219243543i | 55.7298 | 88.9594
115 | 350 | 5.10495943158115-0.699513505619962i | 0.999998780055681-0.00178323982726693i | 5.10370580347196-0.708616019227412i | 0.242105466134316+0.000392217695104917i | 54.5648432968045-472.992700306033i | 1.23591300430377-0.169558047918565i | -12.7623195353037-593.82973756337i | 55.4752 | 88.7688
116 | 360 | 5.09950359244303-0.718729395442675i | 0.999998709348413-0.00183418961529107i | 5.0981787247673-0.728081924345839i | 0.242105477898661+0.000403423908702948i | 53.3355800921073-459.916115686697i | 1.23459072222835-0.174215895054714i | -14.2770853980626-577.100075254105i | 55.2277 | 88.5828
117 | 370 | 5.09390623323167-0.73788196220421i | 0.999998636649358-0.00188513940996369i | 5.09250827808449-0.747483679603288i | 0.242105489994395+0.000414630121771791i | 52.2043635631462-447.542107980774i | 1.23323414121525-0.178858395185701i | -15.6664597449817-561.261395881928i | 54.9867 | 88.4011
118 | 380 | 5.08816832541982-0.756969685781888i | 0.999998561958513-0.00193608921146937i | 5.08669544758062-0.766819745029061i | 0.242105502421518+0.000425836334296736i | 51.16104343146-435.815655125587i | 1.23184349671104-0.18348517989392i | -16.9433152453099-546.243973788898i | 54.7519 | 88.2234
119 | 390 | 5.08229086150234-0.775991064506355i | 0.999998485275875-0.00198703901999283i | 5.08074123870942-0.786088599346727i | 0.242105515180032+0.000437042546263094i | 50.1967489560778-424.687323745864i | 1.23041902925723-0.18809588523412i | -18.1189029852815-531.985166552005i | 54.523 | 88.0493
120 | 400 | 5.07627485457993-0.794944615508444i | 0.999998406601441-0.00203798883571874i | 5.07464667779947-0.805288740325513i | 0.242105528269935+0.000448248757656156i | 49.3037002527919-414.112578417991i | 1.22896098438932-0.192690151817471i | -19.20309160818-518.428539507447i | 54.2997 | 87.8787
121 | 410 | 5.07012133793651-0.813828875055296i | 0.999998325935208-0.00208893865883177i | 5.06841281162611-0.824418685120813i | 0.242105541691226+0.000459454968461232i | 48.4750512761435-404.05119073235i | 1.22746961253446-0.197267624893029i | -20.204566323455-505.523116764138i | 54.0818 | 87.7112
122 | 420 | 5.06383136461043-0.832642398875423i | 0.999998243277174-0.00213988848951659i | 5.06204070697705-0.843476970603498i | 0.242105555443907+0.000470661178663616i | 47.7047585372293-394.466731755548i | 1.22594516890751-0.201827954426515i | -21.1309952969195-493.222737922429i | 53.8688 | 87.5468
123 | 430 | 5.05740600695995-0.851383762472809i | 0.999998158627335-0.00219083832795788i | 5.05553145021215-0.862462153678114i | 0.242105569527979+0.000481867388248609i | 46.9874708493678-385.326134498013i | 1.22438791340568-0.206370795176445i | -21.9891693891531-481.485503521213i | 53.6607 | 87.3852
124 | 440 | 5.05084635622326-0.870051561429762i | 0.999998071985687-0.00224178817434037i | 5.04888614681771-0.88137281158969i | 0.242105583943439+0.000493073597201512i | 46.3184363404219-376.599315392039i | 1.22279811050193-0.21089580676752i | -22.785120009228-470.273295277929i | 53.4572 | 87.2261
125 | 450 | 5.04415352207327-0.888644411698584i | 0.999997983352228-0.00229273802884858i | 5.04210592095548-0.900207542219219i | 0.242105598690289+0.000504279805507623i | 45.6934237105031-368.258845712581i | 1.22117602913708-0.215402653761329i | -23.5242189131035-459.551359628577i | 53.258 | 87.0696
126 | 460 | 5.03732863216775-0.907160949881817i | 0.999997892726954-0.00234368789166728i | 5.03519191500687-0.918964964367559i | 0.242105613768527+0.000515486013152247i | 45.1086552955157-360.279665429084i | 1.21952194261077-0.219891005724257i | -24.2112630386532-449.287945047035i | 53.0631 | 86.9154
127 | 470 | 5.03037283169477-0.925599833501161i | 0.999997800109861-0.00239463776298111i | 5.02814528911247-0.937643718027865i | 0.242105629178154+0.00052669222012068i | 44.5607499569391-352.638833238924i | 1.21783612847128-0.224360537292668i | -24.8505468864091-439.453985222824i | 52.8721 | 86.7634
128 | 480 | 5.02328728291419-0.943959741254831i | 0.999997705500947-0.00244558764297474i | 5.0209672207076-0.956242464646306i | 0.242105644919173+0.000537898426398223i | 44.0466741838525-345.315307561951i | 1.21611886840443-0.228810928235278i | -25.4459244916552-430.022821480652i | 52.685 | 86.6136
129 | 490 | 5.01607316469512-0.962239373263442i | 0.999997608900207-0.00249653753183285i | 5.01365890405365-0.974759887371157i | 0.24210566099158+0.000549104631970179i | 43.5637000853269-338.289754117991i | 1.21437044812144-0.233241863512738i | -26.0008626632997-420.969958892568i | 52.5016 | 86.4657
130 | 500 | 5.00873167205-0.980437451304301i | 0.999997510307638-0.00254748742974015i | 5.00622154976617-0.993194691290156i | 0.242105677395374+0.000560310836821845i | 43.1093691858617-331.544376401906i | 1.21259115724606-0.237653033334428i | -26.5184868676526-412.272851411764i | 52.3216 | 86.3197
131 | 510 | 5.00126401566541-0.998552719034115i | 0.999997409723236-0.0025984373368812i | 4.99865638433946-1.01154560365611i | 0.242105694130559+0.000571517040938525i | 42.6814611257782-325.062765942697i | 1.21078128920083-0.242044133212432i | -27.0016208953909-403.910712081715i | 52.1451 | 86.1754
132 | 520 | 4.99367142143008-1.01658394220005i | 0.999997307146997-0.00264938725344072i | 4.99096464966848-1.02981137410074i | 0.242105711197132+0.000582723244305515i | 42.2779665218038-318.829769707263i | 1.20894114109267-0.246414864012687i | -27.4528212556643-395.864344975415i | 51.9718 | 86.0329
133 | 530 | 4.98595512996021-1.03452990883916i | 0.999997202578918-0.00270033717960335i | 4.98314760256797-1.04799077483665i | 0.242105728595095+0.000593929446908117i | 41.8970633679094-312.831372403895i | 1.20707101359788-0.250764932003311i | -27.8744070830882-388.115996019378i | 51.8016 | 85.8921
134 | 540 | 4.97811639612278-1.05238942946622i | 0.999997096018994-0.00275128711555379i | 4.97520651428948-1.06608260084769i | 0.242105746324447+0.00060513564873163i | 41.5370964584302-307.054591770005i | 1.20517121084657-0.255094048900139i | -28.2684862141328-380.649220274593i | 51.6344 | 85.7528
135 | 550 | 4.97015648855675-1.07016133724984i | 0.999996987467221-0.00280223706147669i | 4.96714267003641-1.08408567006731i | 0.242105764385187+0.00061634184976136i | 41.1965593992243-301.487385204705i | 1.20324204030663-0.259401931909395i | -28.6369779832765-373.448763596599i | 51.4701 | 85.615
136 | 560 | 4.96207668919278-1.08784448817704i | 0.999996876923595-0.00285318701755677i | 4.95895736847737-1.10199882354531i | 0.242105782777316+0.000627548049982598i | 40.8740788415301-296.118566338993i | 1.20128381266735-0.263688303767584i | -28.9816332019987-366.500456891081i | 51.3086 | 85.4786
137 | 570 | 4.95387829277161-1.10543776120625i | 0.999996764388112-0.00290413698397855i | 4.95065192125831-1.11982092560285i | 0.242105801500834+0.000638754249380654i | 40.5684006302012-290.937730332116i | 1.19929684172266-0.267952892778576i | -29.3040517113839-359.791121429528i | 51.1497 | 85.3437
138 | 580 | 4.94556260636151-1.12294005840868i | 0.999996649860768-0.00295508696092679i | 4.94222765251369-1.13755086397564i | 0.242105820555743+0.000649960447940823i | 40.2783776052595-285.93518684846i | 1.19728144425422-0.272195432847863i | -29.6056978392092-353.308483899698i | 50.9935 | 85.2101
139 | 590 | 4.93713094887505-1.14035030509822i | 0.999996533341559-0.00300603694858612i | 4.93368589837691-1.15518754994554i | 0.242105839942037+0.000661166645648406i | 40.0029588350912-281.101899809974i | 1.19523793991422-0.276415663514036i | -29.8879140425023-347.041100043773i | 50.8397 | 85.0777
140 | 600 | 4.9285846505855-1.15766744994993i | 0.999996414830479-0.0030569869471412i | 4.9250280064904-1.17272991846059i | 0.242105859659721+0.000672372842488702i | 39.741180092474-276.429433138876i | 1.19316665110831-0.280613329977515i | -30.1519329748674-340.978285889066i | 50.6884 | 84.9466
141 | 610 | 4.91992505264318-1.17489046510708i | 0.999996294327524-0.00310793695677671i | 4.91625533551566-1.1901769282435i | 0.242105879708794+0.000683579038447012i | 39.4921554121855-271.909901807623i | 1.19106790287826-0.284788183126491i | -30.3988881829614-335.110055705424i | 50.5393 | 84.8167
142 | 620 | 4.911153506592-1.19201834627686i | 0.99999617183269-0.00315888697767735i | 4.90736925464348-1.20752756188854i | 0.242105900089257+0.000694785233508641i | 39.2550695920905-267.535927600672i | 1.18894202278486-0.28893997956011i | -30.6298236071527-329.427065934736i | 50.3926 | 84.688
143 | 630 | 4.90227137388665-1.20905011281489i | 0.999996047345972-0.00320983701002765i | 4.89837114310487-1.22478082594719i | 0.242105920801105+0.000705991427658881i | 39.0291715191338-263.300599067607i | 1.18678934079085-0.293068481608959i | -30.8457020366671-323.920564432849i | 50.248 | 84.5603
144 | 640 | 4.89328002541043-1.22598480779858i | 0.999995920867366-0.00326078705401234i | 4.88926238968251-1.24193575100246i | 0.242105941844345+0.000717197620883038i | 38.8137682181569-259.197435211862i | 1.18461018914413-0.297173457352861i | -31.047412648596-318.58234444628i | 50.1055 | 84.4338
145 | 650 | 4.88418084099429-1.24282149808936i | 0.999995792396866-0.00331173710981607i | 4.88004439222358-1.2589913917319i | 0.242105963218971+0.000728403813166412i | 38.6082195354598-255.22035251501i | 1.18240490226111-0.301254680635927i | -31.2357777423972-313.404702816633i | 49.965 | 84.3084
146 | 660 | 4.87497520893724-1.25955927438397i | 0.999995661934467-0.00336268717762349i | 4.87071855715388-1.27594682695962i | 0.242105984924987+0.000739610004494301i | 38.411933380909-251.363634944752i | 1.18017381661057-0.305311931079024i | -31.4115587664868-308.380401966858i | 49.8266 | 84.1839
147 | 670 | 4.86566452552835-1.27619725125498i | 0.999995529480166-0.00341363725761925i | 4.86128629899363-1.29280115969728i | 0.242106006962391+0.000750816194852009i | 38.2243614625365-247.62190663653i | 1.17791727059775-0.30934499408956i | -31.5754617206302-303.502635276218i | 49.69 | 84.0605
148 | 680 | 4.85625019457068-1.29273456718044i | 0.999995395033956-0.00346458734998807i | 4.85174903987509-1.30955351717414i | 0.242106029331181+0.00076202238422483i | 38.0449954562313-243.990106974937i | 1.17563560444895-0.313353660868687i | -31.7281420068951-298.764995496987i | 49.5553 | 83.938
149 | 690 | 4.84673362690742-1.30917038456303i | 0.999995258595832-0.00351553745491449i | 4.84210820906261-1.3262030508565i | 0.24210605203136+0.000773228572598071i | 37.8733635605376-240.463467832669i | 1.17332916009678-0.317337728415953i | -31.8702087925162-294.161445905837i | 49.4224 | 83.8165
150 | 700 | 4.83711623995041-1.32550388973864i | 0.99999512016579-0.0035664875725832i | 4.83236524247494-1.34274893645634i | 0.242106075062928+0.000784434759957029i | 37.7090273929486-237.037492752309i | 1.17099828106577-0.32129699953136i | -32.0022289399485-289.686293917694i | 49.2912 | 83.696
151 | 710 | 4.82739945721136-1.3417342929747i | 0.999994979743823-0.00361743770317886i | 4.82252158221036-1.35919037392965i | 0.242106098425885+0.000795640946287008i | 37.5515791895533-233.707937880283i | 1.16864331235887-0.325231282814968i | -32.1247305524593-285.334166920521i | 49.1618 | 83.5763
152 | 720 | 4.81758470783601-1.35786082845818i | 0.999994837329928-0.00366838784688611i | 4.81257867607474-1.37552658746429i | 0.242106122120229+0.000806847131573303i | 37.400639274629-230.47079448342i | 1.16626460034446-0.32914039266399i | -32.2382061776021-281.099990116012i | 49.034 | 83.4576
153 | 730 | 4.80767342614137-1.37388275427366i | 0.999994692924097-0.00371933800388961i | 4.80253797711272-1.39175682545774i | 0.242106146145961+0.000818053315801218i | 37.2558537708457-227.322272897005i | 1.16386249264423-0.333024149267472i | -32.3431157057478-276.978966174729i | 48.9078 | 83.3397
154 | 740 | 4.79766705115649-1.3897993523714i | 0.999994546526326-0.00377028817437406i | 4.79240094314253-1.40788036048478i | 0.24210617050308+0.000829259498956049i | 37.1168925242935-224.258787769537i | 1.16143733802191-0.336882378598559i | -32.4398889963703-272.966556534843i | 48.7831 | 83.2226
155 | 750 | 4.78756702616672-1.40560992852575i | 0.99999439813661-0.00382123835852398i | 4.78216903629426-1.42389648925534i | 0.242106195191587+0.000840465681023104i | 36.9834472216032-221.276944483616i | 1.15898948627277-0.340714912404412i | -32.5289282608892-269.058464191596i | 48.66 | 83.1064
156 | 760 | 4.77737479826182-1.42131381228386i | 0.999994247754942-0.00387218855652408i | 4.77184372255209-1.43980453256256i | 0.242106220211481+0.000851671861987675i | 36.8552296791118-218.373526645118i | 1.15651928811412-0.34452158819378i | -32.610610227484-265.250617840876i | 48.5383 | 82.9911
157 | 770 | 4.76709181788822-1.43691035690516i | 0.999994095381316-0.003923138768559i | 4.76142647130068-1.45560383522146i | 0.242106245562764+0.000862878041835068i | 36.7319702863337-215.545484543892i | 1.15402709507679-0.34830224922233i | -32.6852881103699-261.539157254205i | 48.418 | 82.8765
158 | 780 | 4.75671953840542-1.45239893929141i | 0.999993941015728-0.0039740889948134i | 4.75091875487583-1.47129376599807i | 0.242106271245435+0.000874084220550585i | 36.6134165880452-212.789924499145i | 1.15151325939765-0.352056744475692i | -32.7532934034134-257.92041977511i | 48.2992 | 82.7628
159 | 790 | 4.74625941564685-1.46777895990783i | 0.999993784658171-0.0040250392354719i | 4.74032204811954-1.48687371752957i | 0.242106297259493+0.000885290398119518i | 36.4993319910455-210.10409901141i | 1.1489781339131-0.355784928650347i | -32.8149375157738-254.390927837843i | 48.1817 | 82.6498
160 | 800 | 4.73571290748546-1.48304984269529i | 0.999993626308639-0.00407598949071914i | 4.72963782793998-1.50234310623529i | 0.242106323604938+0.000896496574527178i | 36.3894945832323-207.485397650779i | 1.1464220719539-0.359486662132347i | -32.8705132652169-250.947377419394i | 48.0655 | 82.5376
161 | 810 | 4.72508147340402-1.49821103497385i | 0.999993465967126-0.00412693976073983i | 4.71886757287613-1.51770137221902i | 0.242106350281771+0.000907702749758858i | 36.2836960539729-204.931338618003i | 1.14384542724091-0.363161810973935i | -32.9202962430907-247.58662734435i | 47.9507 | 82.4261
162 | 820 | 4.7143665740705-1.51326200733775i | 0.999993303633626-0.00417789004571849i | 4.70801276266768-1.53294797916261i | 0.242106377289991+0.000918908923799858i | 36.1817407059707-202.439560921212i | 1.14124855378229-0.366810246868093i | -32.9645460633633-244.305689370129i | 47.837 | 82.3154
163 | 830 | 4.7035696709186-1.52820225354213i | 0.999993139308133-0.00422884034583979i | 4.69707487783003-1.54808241421121i | 0.242106404629599+0.000930115096635485i | 36.083444549868-200.007817116514i | 1.13863180577174-0.370431847121089i | -33.0035075068466-241.101718986939i | 47.7246 | 82.2054
164 | 840 | 4.69269222573365-1.54303129038163i | 0.99999297299064-0.00427979066128841i | 4.6860553992348-1.56310418785031i | 0.242106432300592+0.000941321268251028i | 35.9886344737623-197.633966565645i | 1.13599553748818-0.374026494623051i | -33.0374115705102-237.972006873153i | 47.6134 | 82.0962
165 | 850 | 4.68173570024392-1.55774865756109i | 0.999992804681142-0.00433074099224896i | 4.67495580769583-1.57801283377472i | 0.242106460302973+0.0009525274386318i | 35.8971474806406-195.315969168213i | 1.13334010319675-0.37759407781664i | -33.0664764307565-234.913970952276i | 47.5034 | 81.9877
166 | 860 | 4.67070155571765-1.57235391755851i | 0.999992634379631-0.00438169133890606i | 4.66377758356087-1.59280790874977i | 0.242106488636743+0.000963733607763096i | 35.808829987452-193.051879530036i | 1.13066585705105-0.381134490663831i | -33.0909083286178-231.925149002679i | 47.3945 | 81.8799
167 | 870 | 4.65959125256584-1.5868466554805i | 0.999992462086102-0.00443264170144445i | 4.6525222063093-1.60748899246485i | 0.242106517301897+0.000974939775630217i | 35.7235371801943-190.839841532596i | 1.12797315299692-0.384647632610866i | -33.1109023839994-229.003191775803i | 47.2867 | 81.7728
168 | 880 | 4.64840624995098-1.60122647891048i | 0.999992287800547-0.00448359208004858i | 4.64119115415563-1.62205568737963i | 0.242106546298441+0.000986145942218461i | 35.6411324199561-188.67808327179i | 1.12526234467766-0.388133408551495i | -33.1266433453959-226.145856582494i | 47.18 | 81.6664
169 | 890 | 4.63714800540181-1.61549301774973i | 0.999992111522961-0.00453454247490318i | 4.62978590365935-1.63650761856306i | 0.24210657562637+0.000997352107513132i | 35.561486695365-186.564912337016i | 1.12253378534054-0.391591728788419i | -33.1383062808266-223.351001310721i | 47.0743 | 81.5607
170 | 900 | 4.6258179744342-1.62964592405156i | 0.999991933253336-0.00458549288619288i | 4.61830792934074-1.65084443352533i | 0.242106605285686+0.00100855827149953i | 35.4844781173437-184.498711404217i | 1.11978782774504-0.395022508993121i | -33.1460572152049-220.616578841312i | 46.9697 | 81.4556
171 | 910 | 4.61441761017842-1.64368487184885i | 0.999991752991665-0.00463644331410228i | 4.60675870330335-1.6650658020432i | 0.242106635276388+0.00101976443416295i | 35.4099914524816-182.477934118782i | 1.11702482407245-0.39842567016406i | -33.1500537188137-217.940631831095i | 46.8661 | 81.3513
172 | 920 | 4.60294836301276-1.65760955697505i | 0.999991570737942-0.00468739375881603i | 4.59513969486285-1.67917141597864i | 0.242106665598477+0.0010309705954887i | 35.337917691683-180.501101246307i | 1.11424512583711-0.401801138583295i | -33.150445451114-215.321287835609i | 46.7635 | 81.2476
173 | 930 | 4.59141168020357-1.671419696879i | 0.999991386492161-0.00473834422051881i | 4.5834523701823-1.69316098909125i | 0.242106696251952+0.00104217675546208i | 35.2681536510786-178.566797071125i | 1.1114490837991-0.405148845771598i | -33.1473746637203-212.756754745872i | 46.6618 | 81.1445
174 | 940 | 4.57980900555197-1.68511503043365i | 0.999991200254312-0.00478929469939513i | 4.5716981919143-1.70703425684446i | 0.242106727236814+0.00105338291406838i | 35.2006016024705-176.673666024198i | 1.10863704787872-0.408468728442099i | -33.1409766659904-210.245316515936i | 46.5611 | 81.0422
175 | 950 | 4.56814177904722-1.69869531773901i | 0.999991012024391-0.00484024519562965i | 4.55987861884981-1.72079097620592i | 0.242106758553062+0.00106458907129292i | 35.1351689308424-174.820409523496i | 1.10580936707239-0.411760728452525i | -33.1313802563671-207.785329159779i | 46.4613 | 80.9404
176 | 960 | 4.55641143652681-1.71216033991941i | 0.999990821802389-0.00489119570940702i | 4.54799510557382-1.7344309254421i | 0.242106790200696+0.00107579522712098i | 35.0717678166881-173.005783011441i | 1.10296638937031-0.415024792756064i | -33.1187081223176-205.375216998022i | 46.3625 | 80.8394
177 | 970 | 4.54461940934336-1.72550989891543i | 0.999990629588299-0.00494214624091186i | 4.53604910212789-1.74795390390754i | 0.242106822179717+0.00108700138153787i | 35.0103149411306-171.228593175191i | 1.10010846167575-0.418260873350948i | -33.1030772114389-203.013469136431i | 46.2645 | 80.7389
178 | 980 | 4.5327671240385-1.73874381727062i | 0.999990435382114-0.00499309679032876i | 4.52404205367977-1.76135973182875i | 0.242106854490124+0.00109820753452889i | 34.9507312119765-169.487695336771i | 1.09723592972596-0.42146892722875i | -33.0845990760869-200.698636159724i | 46.1673 | 80.6391
179 | 990 | 4.52085600202359-1.75186193791322i | 0.999990239183827-0.00504404735784242i | 4.51197540019998-1.77464825008308i | 0.242106887131918+0.00110941368607934i | 34.8929415090277-167.781991001046i | 1.09434913801483-0.424648916321485i | -33.063380193649-198.429327025484i | 46.0711 | 80.54
180 | 1000 | 4.5088874592675-1.76486412393314i | 0.99999004099343-0.00509499794363733i | 4.49985057614543-1.78781931997279i | 0.242106920105096+0.00112061983617452i | 34.8368744471182-166.110425550523i | 1.09144842971717-0.427800807447549i | -33.0395222644084-196.204206144195i | 45.9756 | 80.4414
181 | 1100 | 4.38635092315578-1.88849340730554i | 0.999987949521713-0.00560450484767338i | 4.37571399507318-1.91305397506916i | 0.242107268063087+0.00123268125385266i | 34.3575146907668-151.067779586005i | 1.06175034694526-0.457770410947276i | -32.6752563988795-176.12412100681i | 45.0633 | 79.4898
182 | 1200 | 4.25957863855444-2.00051907688142i | 0.999985658830219-0.00611401378290863i | 4.24728635000496-2.02653350960319i | 0.24210764915957+0.0013447425098345i | 33.9927374283757-138.535107368147i | 1.0310256792652-0.48492775744683i | -32.1321337465167-159.317275106942i | 44.2184 | 78.5972
183 | 1300 | 4.12985573749947-2.10109796941205i | 0.999983168910221-0.00662352493393574i | 4.11586955273773-2.12841680809438i | 0.242108063394441+0.00145680358942068i | 33.7086808916381-127.933617294944i | 0.999585891843291-0.509310857965892i | -31.463258535239-145.048836126324i | 43.43 | 77.7613
184 | 1400 | 3.9983634102199-2.19053144006115i | 0.999980479752233-0.00713303848533134i | 3.98266021611018-2.21900916042814i | 0.242108510767591+0.0015688644779119i | 33.4831222576104-118.849748406686i | 0.967717258463725-0.530992749070251i | -30.7061593568334-132.792247832246i | 42.6897 | 76.9801
185 | 1500 | 3.86616675940785-2.26923783803258i | 0.999977591346013-0.00764255462165454i | 3.84873734968799-2.29873437810225i | 0.242108991278909+0.00168092516060896i | 33.3009874833034-110.980143322909i | 0.93567791788413-0.55007482205282i | -29.8883839578828-122.159704194923i | 41.9911 | 76.2517
186 | 1600 | 3.7342085878424-2.33772584723874i | 0.999974503680559-0.00815207352744585i | 3.71505606627368-2.36810778680868i | 0.242109504928261+0.00179298562281275i | 33.151759381839-104.097236583592i | 0.903696368201272-0.566680361766237i | -29.0307351332051-112.858745640068i | 41.329 | 75.5745
187 | 1700 | 3.60330820326978-2.39656971000824i | 0.999971216744109-0.00866159538722538i | 3.58244637118234-2.42771112664121i | 0.242110051715519+0.00190504584982423i | 33.0279192934372-98.0269781632295i | 0.87197117720141-0.580948541829805i | -28.1492363570987-104.664221099683i | 40.6993 | 74.9466
188 | 1800 | 3.47416424668371-2.44638700955019i | 0.999967730524144-0.00917112038549204i | 3.45161602745034-2.47817004446896i | 0.242110631640536+0.00201710582694448i | 32.92397680311-92.6339770433138i | 0.840671667823457-0.59302903997769i | -27.2563839848605-97.3996343339185i | 40.0986 | 74.3662
189 | 1900 | 3.34736056321663-2.48781938484164i | 0.999964045007386-0.00968064870672171i | 3.32315650338188-2.52013455702127i | 0.242111244703159+0.00212916553947473i | 32.8358469299509-87.8113332447031i | 0.809939341030834-0.603077364110582i | -26.3619831676177-90.9244093981071i | 39.5241 | 73.8314
190 | 2000 | 3.22337421168456-2.52151630417412i | 0.999960160179796-0.0101901805353661i | 3.19755108667311-2.55426261256803i | 0.24211189090323+0.00224122497271624i | 32.760439527662-83.4735184844439i | 0.779889817008267-0.611250919645282i | -25.4737317513051-85.1249958451362i | 38.9736 | 73.3401
191 | 2100 | 3.10258482438993-2.54812183517594i | 0.999956076026579-0.0106997160558516i | 3.07518436642447-2.58120668820035i | 0.242112570240575+0.00235328411197048i | 32.6953821108492-79.5512898732591i | 0.750615103607716-0.617705803091463i | -24.5976457674944-79.9085269545082i | 38.445 | 72.8905
192 | 2200 | 2.98528466230031-2.56826421697936i | 0.999951792532182-0.0112092554525777i | 2.95635241960819-2.60160322584316i | 0.24211328271502+0.00246534294253896i | 32.6388287627296-75.9879901352701i | 0.72218603332595-0.622594274757534i | -23.7383813319905-75.1982130986691i | 37.9367 | 72.4803
193 | 2300 | 2.8716888465167-2.58254795723392i | 0.999947309680289-0.0117187989099154i | 2.84127317612723-2.61606462608056i | 0.242114028326379+0.00257740144972345i | 32.5893258737041-72.7368125765743i | 0.694654743007679-0.626062843379296i | -22.8994859104456-70.9299378678836i | 37.4472 | 72.1075
194 | 2400 | 2.76194537434968-2.59154813372834i | 0.99994262745383-0.0122283466122066i | 2.73009656566972-2.62517347537491i | 0.242114807074452+0.00268945961882568i | 32.5457161848185-69.7587495460689i | 0.668057101346181-0.628250885058502i | -22.0835993272268-67.0497030132561i | 36.9752 | 71.7701
195 | 2500 | 2.6561446409757-2.59580656794818i | 0.999937745834974-0.012737898743762i | 2.62291416368797-2.62947866966326i | 0.242115618959037+0.00280151743514774i | 32.5070691372825-67.0210330905513i | 0.642415016556148-0.629289715884638i | -21.2926175138288-63.5116823841195i | 36.5197 | 71.466
196 | 2600 | 2.55432828257613-2.59582954714989i | 0.999932664805131-0.0132474554888602i | 2.51976815000093-2.62949310668885i | 0.242116463979923+0.00291357488399168i | 32.4726295977756-64.4959353410289i | 0.617738579600735-0.629302039855762i | -20.5278275888841-60.2767195329488i | 36.0796 | 71.1932
197 | 2700 | 2.45649723352738-2.59208679495046i | 0.999927384344954-0.0137570170317463i | 2.42065947118575-2.62569264314998i | 0.242117342136885+0.00302563195065982i | 32.4417796207832-62.1598353994866i | 0.594028016935699-0.628401699390159i | -19.7900201848511-57.3111532003477i | 35.654 | 70.9498
198 | 2800 | 2.36261894965924-2.58501142200402i | 0.999921904434335-0.0142665835566304i | 2.32555515814905-2.61851604473256i | 0.242118253429693+0.00313768862045468i | 32.4140095928434-59.9924861227327i | 0.571275441141497-0.626693663372311i | -19.0795832737516-54.5858883912635i | 35.2422 | 70.7338
199 | 2900 | 2.27263379378417-2.57500062353185i | 0.999916225052411-0.0147761552476863i | 2.23439479503101-2.60836569274767i | 0.242119197858109+0.00324974487867881i | 32.3888962172834-57.9764325668756i | 0.54946639852297-0.624274196206578i | -18.3965806829662-52.0756537537938i | 34.8434 | 70.5434
200 | 3000 | 2.18646061097908-2.56241692607966i | 0.999910346177556-0.0152857322890502i | 2.1470961672827-2.59560884716752i | 0.242120175421887+0.00336180071063509i | 32.3660855470827-56.0965467149084i | 0.528581220337087-0.621231159981829i | -17.7408177906659-49.758401987748i | 34.457 | 70.3769
201 | 3100 | 2.10400154189417-2.54758981977235i | 0.999904267787389-0.0157953148648194i | 2.06356013782151-2.58057930019236i | 0.242121186120767+0.00347385610162649i | 32.3452797850353-54.3396522367909i | 0.508596189348582-0.617644410065429i | -17.1118964068706-47.6148213093884i | 34.0824 | 70.2325
202 | 3200 | 2.02514613493074-2.53081764325331i | 0.999897989858769-0.016304903159051i | 1.98367481290104-2.56357928580106i | 0.242122229954486+0.00358591103695625i | 32.3262269247131-52.6942195922446i | 0.489484536459214-0.613586251937967i | -16.509260496683-45.6279340692208i | 33.7189 | 70.1087
203 | 3300 | 1.94977482447414-2.51236961579056i | 0.999891512367796-0.0168144973557602i | 1.9073190657587-2.54488153839017i | 0.24212330692277+0.00369796550192773i | 32.308712554405-51.1501165584926i | 0.471217283693804-0.60912193369539i | -15.932234137323-43.7827644516621i | 33.3661 | 70.0039
204 | 3400 | 1.87776184416733-2.49248793450942i | 0.999884835289812-0.0173240976389196i | 1.83436548792747-2.52473141738979i | 0.242124417025334+0.00381001948184451i | 32.2925533228705-49.6984027743847i | 0.453763950262511-0.604310154335221i | -15.3800528909539-42.0660614470644i | 33.0235 | 69.9167
205 | 3500 | 1.80897764283595-2.47138987446587i | 0.9998779585994-0.017833704192457i | 1.76468283670531-2.50334903475727i | 0.242125560261891+0.00392207296201046i | 32.2775916926943-48.3311594994054i | 0.437093138085513-0.599203572731302i | -14.8518896034875-40.4660664343312i | 32.6906 | 69.8458
206 | 3600 | 1.74329086719901-2.44926984557782i | 0.999870882270385-0.0183433172002549i | 1.69813804375373-2.48093133876548i | 0.242126736632139+0.00403412592772956i | 32.2636916992265-47.0413477415331i | 0.421173012323606-0.593849306152519i | -14.3468754951455-38.9723170615682i | 32.3671 | 69.7898
207 | 3700 | 1.68056997074485-2.42630137365181i | 0.999863606275833-0.0188529368461486i | 1.63459784498064-2.45765412089549i | 0.242127946135768+0.0041461783643061i | 32.2507355007273-45.8226893878336i | 0.405971691306119-0.588289410385331i | -13.8641172851422-37.5754808831899i | 32.0524 | 69.7476
208 | 3800 | 1.62068450272271-2.40263898328207i | 0.999856130588053-0.0193625633139252i | 1.57393008636205-2.43367392332029i | 0.242129188772464+0.00425823025704456i | 32.2386205554113-44.6695671011624i | 0.39145755893148-0.582561336074022i | -13.4027109863618-36.2672135598908i | 31.7462 | 69.718
209 | 3900 | 1.56350612553747-2.37841996866161i | 0.999848455178594-0.0198721967873217i | 1.51600475462077-2.40912983283709i | 0.242130464541897+0.00437028159124967i | 32.2272572985034-43.5769396152403i | 0.37759951124343-0.576698357895221i | -12.9617529135771-35.0400374637129i | 31.4483 | 69.6999
210 | 4000 | 1.50890940323277-2.35376604470756i | 0.999840580018246-0.0203818374500245i | 1.46069477600462-2.38414515355116i | 0.242131773443735+0.00448233235222639i | 32.2165672205908-42.5402697337983i | 0.364367147528164-0.570729974725415i | -12.540348368667-33.8872373335302i | 31.1581 | 69.6924
211 | 4100 | 1.45677239840771-2.32878487570725i | 0.999832505077042-0.0208914854856672i | 1.40787662099699-2.35882895548116i | 0.242133115477635+0.00459438252527996i | 32.2064812699552-41.5554628651184i | 0.351730914983314-0.56468228012425i | -12.1376183968193-32.8027702544005i | 30.8755 | 69.6946
212 | 4200 | 1.40697710995107-2.30357148223632i | 0.999824230324256-0.02140114107783i | 1.35743074776647-2.33327749984717i | 0.242134490643246+0.00470643209571584i | 32.1969385179355-40.6188143363125i | 0.339662214807407-0.558578303315841i | -11.7527049476587-31.7811877296356i | 30.6001 | 69.7056
213 | 4300 | 1.35940977945776-2.2782095296394i | 0.999815755728404-0.0219108044100377i | 1.30924191258413-2.30757554437486i | 0.242135898940201+0.00481848104883975i | 32.1878850389647-39.7269640582652i | 0.328133476463083-0.552438321465497i | -11.3847747234386-30.8175680082126i | 30.3316 | 69.7245
214 | 4400 | 1.31396109014099-2.25277250311493i | 0.999807081257242-0.0224204756657588i | 1.26319937133287-2.28179753372317i | 0.242137340368139+0.00493052936995777i | 32.1792729667112-38.8768573719662i | 0.317118205885566-0.546280144473838i | -11.0330219519411-29.907457145585i | 30.0697 | 69.7507
215 | 4500 | 1.27052627846404-2.22732477558224i | 0.999798206877771-0.0229301550284039i | 1.21919699259673-2.2560086812944i | 0.242138814926673+0.00504257704437611i | 32.1710596953723-38.0657111147934i | 0.306591012537744-0.540119373785472i | -10.6966702836045-29.0468175303333i | 29.8143 | 69.7835
216 | 4600 | 1.22900517557013-2.20192257517952i | 0.999789132556229-0.0234398426813246i | 1.17713329963171-2.23026594936461i | 0.242140322615425+0.00515462405740141i | 32.1632072011583-37.2909841124991i | 0.29652761945118-0.533969636872294i | -10.3749739798871-28.231982815722i | 29.565 | 69.8221
217 | 4700 | 1.18930219285381-2.17661485955829i | 0.999779858258101-0.0239495388078116i | 1.13691145574878-2.20461893479363i | 0.242141863433993+0.00526667039434045i | 32.1556814637325-36.5503514378219i | 0.286904859729143-0.527842799127816i | -10.0672185321981-27.4596183639982i | 29.3216 | 69.8661
218 | 4800 | 1.15132626365868-2.15144410419998i | 0.999770383948108-0.0244592435910946i | 1.09843920525033-2.17911066763456i | 0.242143437381978+0.00537871604050046i | 32.148451971127-35.841681886484i | 0.277700662416475-0.521749154923975i | -9.77272082728077-26.7266864500467i | 29.0839 | 69.9149
219 | 4900 | 1.11499075106291-2.12644701185258i | 0.999760709590218-0.0249689572143389i | 1.06162878001168-2.15377832983341i | 0.242145044458963+0.00549076098118889i | 32.1414912946474-35.1630182109926i | 0.268894030150422-0.515697599550467i | -9.49082895509579-26.0304155856284i | 28.8517 | 69.9679
220 | 5000 | 1.08021332999015-2.10165514992948i | 0.999750835147637-0.0254786798606462i | 1.02639678005273-2.12865390095035i | 0.242146684664529+0.00560280520171342i | 32.1347747226823-34.512559726187i | 0.260465010589009-0.509695783695043i | -9.220921738542-25.3682734206763i | 28.6247 | 70.0247
221 | 5100 | 1.04691585041977-2.07709552237076i | 0.999740760582816-0.0259884117130519i | 0.992664034962159-2.10376473748773i | 0.242148357998244+0.00571484868738224i | 32.1282799442736-33.888646961032i | 0.252394663258591-0.503750252040046i | -8.96240805030333-24.7379427575599i | 28.4029 | 70.0849
222 | 5200 | 1.01502418723538-2.05279108207318i | 0.999730485857443-0.0264981529545244i | 0.960355451785424-2.07913409201075i | 0.242150064459668+0.00582689142350369i | 32.1219867748609-33.2897480812219i | 0.244665023163086-0.497866567455173i | -8.7147259703297-24.1373002808259i | 28.1859 | 70.148
223 | 5300 | 0.984468081211353-2.02876118957313i | 0.999720010932454-0.0270079037679631i | 0.929399853935096-2.05478157781938i | 0.242151804048358+0.00593893339538652i | 32.1158769179057-32.714446848737i | 0.2372590622454-0.492049422164092i | -8.47734182760795-23.5643976609569i | 27.9737 | 70.2137
224 | 5400 | 0.955180974766867-2.00502202323572i | 0.999709335768021-0.0275176643361977i | 0.899729814800351-2.03072358449319i | 0.242153576763853+0.00605097458833978i | 32.1099337571185-32.1614319191313i | 0.230160649580695-0.48630273715801i | -8.24974916166306-23.0174447380017i | 27.766 | 70.2817
225 | 5500 | 0.927099845390967-1.98158694577596i | 0.999698460323562-0.0280274348419866i | 0.871281488997095-2.00697364919821i | 0.242155382605691+0.0061630149876729i | 32.1041421748894-31.6294873063113i | 0.223354511005221-0.480629751025961i | -8.03146763239668-22.4947945310662i | 27.5627 | 70.3516
226 | 5600 | 0.900165039038381-1.95846683152291i | 0.999687384557734-0.0285372154680155i | 0.843994443588459-1.98354278822402i | 0.242157221573395+0.00627505457869557i | 32.0984883932051-31.1174838688781i | 0.216826188738048-0.47503309927064i | -7.82204190118618-21.9949298537334i | 27.3637 | 70.4231
227 | 5700 | 0.874320105296424-1.93567035844285i | 0.999676108428439-0.029047006396896i | 0.817811491099501-1.96043979281991i | 0.242159093666486+0.00638709334671798i | 32.092959833931-30.624371692588i | 0.210562001432054-0.469514885083312i | -7.62104050148306-21.5164513446019i | 27.1687 | 70.4961
228 | 5800 | 0.849511635710681-1.91320426856414i | 0.999664631892819-0.0295568078111645i | 0.792678525731935-1.93767149301999i | 0.242160998884473+0.00649913127705054i | 32.0875449958035-30.1491732607863i | 0.204549004990452-0.464076742460458i | -7.42805471326369-21.0580667469844i | 26.9777 | 70.5701
229 | 5900 | 0.825689106319315-1.89107360009935i | 0.999652954907256-0.0300666198932803i | 0.76854436384243-1.91524299279614i | 0.242162937226853+0.00661116835500408i | 32.0822333458957-29.6909773193321i | 0.198774954403343-0.45871989246101i | -7.24269745249848-20.6185812931792i | 26.7905 | 70.6451
230 | 6000 | 0.802804725168463-1.86928189423786i | 0.999641077427379-0.0305764428256253i | 0.745360589467053-1.89315787955068i | 0.242164908693122+0.00672320456588983i | 32.0770152236331-29.2489333549979i | 0.193228266791486-0.453445193324716i | -7.06460218419202-20.1968890670461i | 26.607 | 70.7208
231 | 6100 | 0.780813285356814-1.84783137928713i | 0.999628999408055-0.0310862767905013i | 0.723081405447055-1.8714184106619i | 0.242166913282759+0.00683523989501933i | 32.0718817557363-28.822246616945i | 0.187897985790102-0.448253185100661i | -6.89342186540118-19.7919652344501i | 26.427 | 70.7971
232 | 6200 | 0.759672023974843-1.82672313456898i | 0.999616720803394-0.0315961219701296i | 0.701663490526311-1.85002567952035i | 0.24216895099524+0.00694727432770458i | 32.0668247806842-28.4101736199684i | 0.182773747361341-0.443144129369278i | -6.72882792290577-19.4028590447814i | 26.2505 | 70.8737
233 | 6300 | 0.739340487158495-1.80595723623195i | 0.999604241566749-0.0321059785466494i | 0.681065862643029-1.828979763245i | 0.242171021830031+0.00705930784925793i | 32.0618367815064-28.0120180759813i | 0.177845747088623-0.438118044581472i | -6.57050926878928-19.0286875185868i | 26.0774 | 70.9505
234 | 6400 | 0.719780401360141-1.78553288691639i | 0.999591561650713-0.0326158467021163i | 0.661249748519908-1.80827985404141i | 0.242173125786587+0.00717134044499214i | 32.0569108258641-27.6271272069039i | 0.173104708977812-0.43317473748432i | -6.41817135605764-18.668629746596i | 25.9074 | 71.0273
235 | 6500 | 0.70095555084789-1.765448531007i | 0.999578681007125-0.0331257266185012i | 0.642178459563984-1.78792437595905i | 0.242175262864359+0.00728337210022036i | 32.0520405125365-27.2548883978854i | 0.168541855767901-0.428313831053727i | -6.27153527550922-18.3219217343404i | 25.7406 | 71.1041
236 | 6600 | 0.682831661372381-1.74570195702482i | 0.999565599587063-0.0336356184776885i | 0.623817274014473-1.76791108862023i | 0.242177433062784+0.0073954028002562i | 32.0472199235372-26.8947261547632i | 0.164148880736435-0.423534789310185i | -6.13033689434974-17.9878517343098i | 25.5768 | 71.1807
237 | 6700 | 0.665376289884802-1.7262903885467i | 0.999552317340847-0.0341455224614753i | 0.606133325220859-1.74823717932668i | 0.242179636381294+0.00750743253041362i | 32.0424435811965-26.5460993339781i | 0.159917920971528-0.418836939354064i | -5.99432603647992-17.6657560143671i | 25.4159 | 71.257
238 | 6800 | 0.648558720148468-1.7072105648923i | 0.99953883421804-0.0346554387515696i | 0.589095495891486-1.72889934480007i | 0.242181872819309+0.007619461276007i | 32.0377064096285-26.2084986168965i | 0.155841532072238-0.414219490920942i | -5.86326570393602-17.3550150170412i | 25.2579 | 71.3328
239 | 6900 | 0.63234986405529-1.68845881268637i | 0.999525150167449-0.0351653675295893i | 0.57267431812154-1.70989386367869i | 0.242184142376246+0.00773148902235126i | 32.0330037000773-25.8814442037479i | 0.151912664231584-0.40968155372549i | -5.73693133863209-17.0550498694945i | 25.1026 | 71.4082
240 | 7000 | 0.616722168437116-1.67003110928543i | 0.999511265137122-0.0356753089770605i | 0.55684187898763-1.69121666077223i | 0.242186445051506+0.00784351575476164i | 32.0283310797058-25.5644837052177i | 0.148124639651297-0.405222152833555i | -5.6151101232928-16.7653192084911i | 24.95 | 71.4831
241 | 7100 | 0.601649527147112-1.65192313895155i | 0.999497179074347-0.0361852632754163i | 0.541571731481239-1.67286336396906i | 0.242188780844489+0.00795554145855388i | 32.0236844834366-25.2571902122067i | 0.144471131233832-0.400840242276498i | -5.49760032028713-16.4853162886724i | 24.7999 | 71.5572
242 | 7200 | 0.587107198177953-1.63413034256111i | 0.999482891925658-0.0366952306059955i | 0.526838810544736-1.65482935459402i | 0.242191149754581+0.00806756611904411i | 32.0190601285146-24.9591605264393i | 0.140946142495088-0.396534717098609i | -5.38421064693797-16.2145663459412i | 24.6524 | 71.6307
243 | 7300 | 0.573071725579323-1.61664796155138i | 0.999468403636831-0.0372052111500412i | 0.512619353969367-1.63710981192879i | 0.242193551781157+0.00817958972154902i | 32.0144544914887-24.6700135364946i | 0.137543988640303-0.392304424008021i | -5.27475968580178-15.9526241908342i | 24.5073 | 71.7035
244 | 7400 | 0.559520865936816-1.59947107673192i | 0.999453714152881-0.0377152050886994i | 0.4988908279142-1.61969975253004i | 0.242195986923593+0.00829161225138567i | 32.0098642873587-24.3893887255071i | 0.134259278745453-0.388148170783075i | -5.16907532836232-15.6990720094818i | 24.3645 | 71.7754
245 | 7500 | 0.54643351917674-1.58259464252025i | 0.999438823418069-0.0382252126030174i | 0.485631856807463-1.60259406491212i | 0.242198455181246+0.00840363369387163i | 32.0052864506523-24.1169447982455i | 0.131086898987062-0.384064734569664i | -5.06699425056076-15.45351735214i | 24.224 | 71.8464
246 | 7600 | 0.533789663465757-1.56601351710076i | 0.999423731375897-0.0387352338739432i | 0.472822157396177-1.58578754009977i | 0.242200956553473+0.00851565403432491i | 32.0007181182365-23.8523584165779i | 0.128021996864464-0.380052869190594i | -4.96836141858938-15.2155912914124i | 24.0858 | 71.9165
247 | 7700 | 0.521570293980546-1.54972248895184i | 0.99940843796911-0.0392452690823233i | 0.460442476716344-1.56927489850157i | 0.242203491039613+0.00862767325806405i | 31.9961566136782-23.5953230334681i | 0.125059966359977-0.376111311574672i | -4.87302962339061-14.9849467341374i | 23.9497 | 71.9857
248 | 7800 | 0.509757365329964-1.53371630013838i | 0.999392943139697-0.0397553184089016i | 0.448474533763326-1.5530508135066i | 0.242206058639003+0.00873969135040812i | 31.9915994330027-23.345547816662i | 0.122196433984328-0.372238787401921i | -4.78085904233985-14.7612568725956i | 23.8157 | 72.054
249 | 7900 | 0.498333737420383-1.51798966672379i | 0.999377246828885-0.0402653820343183i | 0.43690096465035-1.53710993216294i | 0.242208659350971+0.00885170829667651i | 31.9870442317017-23.1027566541162i | 0.119427245656538-0.368434016050626i | -4.69171682663037-14.5442137621492i | 23.6837 | 72.1212
250 | 8000 | 0.487283124563668-1.50253729661741i | 0.999361348977149-0.0407754601391083i | 0.425705271052001-1.52144689325816i | 0.242211293174835+0.00896372408218929i | 31.982488812875-22.866687234018i | 0.116748454369719-0.36469571492285i | -4.60547671292742-14.3335270137509i | 23.5538 | 72.1874
251 | 8100 | 0.476590047636319-1.48735390513944i | 0.999345249524205-0.0412855529036997i | 0.414871771738711-1.50605634308744i | 0.242213960109904+0.00907573869226695i | 31.9779311163872-22.6370901929495i | 0.114156308596338-0.361022603216751i | -4.52201865791628-14.1289225909135i | 23.4257 | 72.2525
252 | 8200 | 0.466239789107494-1.47243422855461i | 0.999328948409009-0.0417956605084129i | 0.404385557017595-1.49093294916396i | 0.242216660155477+0.00918775211223054i | 31.9733692089469-22.4137283263795i | 0.111647241388789-0.357413405206606i | -4.44122849442289-13.9301417017758i | 23.2995 | 72.3166
253 | 8300 | 0.456218350762993-1.45777303579945i | 0.999312445569764-0.0423057831334587i | 0.394232445904436-1.47607141209929i | 0.242219393310848+0.00929976432740156i | 31.9688012750156-22.1963758562271i | 0.109217860133362-0.35386685308505i | -4.36299760785017-13.7369397778241i | 23.1752 | 72.3796
254 | 8400 | 0.446512413961251-1.44336513860294i | 0.999295740943912-0.0428159209589373i | 0.384398945860754-1.46146647585619i | 0.242222159575297+0.00941177532310206i | 31.9642256084698-21.9848177507399i | 0.106864936917864-0.350381689415906i | -4.28722263172755-13.5490855316504i | 23.0526 | 72.4415
255 | 8500 | 0.437109302266555-1.42920540017983i | 0.999278834468141-0.0433260741648368i | 0.374872214939129-1.44711293655541i | 0.242224958948104+0.00952378508465472i | 31.9596406049476-21.7788490923805i | 0.104585399475393-0.346956669241116i | -4.21380516123881-13.3663600868767i | 22.9318 | 72.5023
256 | 8600 | 0.427996946313196-1.41528874265576i | 0.999261726078381-0.0438362429310318i | 0.365640026188588-1.43300564999782i | 0.242227791428529+0.00963579359738262i | 31.9550447548109-21.5782744898124i | 0.102376322668793-0.343590561880281i | -4.14265148364734-13.1885561740198i | 22.8126 | 72.562
257 | 8700 | 0.419163850762883-1.4016101533668i | 0.999244415709803-0.0443464274372821i | 0.356690734180589-1.41913953804612i | 0.242230657015835+0.00974780084660952i | 31.9504366366749-21.3829075304375i | 0.100234920482448-0.340282152457437i | -4.07367232459901-13.0154773866796i | 22.6951 | 72.6206
258 | 8800 | 0.410599063225678-1.38816469016052i | 0.999226903296823-0.0448566278632313i | 0.348013243524163-1.4055095939952i | 0.242233555709265+0.00985980681765955i | 31.9458149114446-21.19257027026i | 0.0981585384899322-0.337030243185807i | -4.00678260934075-12.8469374929469i | 22.5791 | 72.678
259 | 8900 | 0.402292145022592-1.3749474858119i | 0.999209188773099-0.0453668443884055i | 0.339596979246756-1.39211088704564i | 0.242236487508066+0.00997181149585762i | 31.9411783168221-21.0070927581401i | 0.0961446467680341-0.333833654438063i | -3.94190123794363-12.6827597974172i | 22.4648 | 72.7343
260 | 9000 | 0.394233143675231-1.3619537516556i | 0.999191272071534-0.0458770771922117i | 0.331431858924688-1.37893856598347i | 0.242239452411461+0.010083814866529i | 31.9365256622349-20.8263125917647i | 0.0941908332293234-0.330691225626615i | -3.8789508736781-12.522776549613i | 22.3519 | 72.7895
261 | 9100 | 0.386412567015049-1.34917878052482i | 0.999173153124272-0.0463873264539368i | 0.323508266454341-1.36598786215738i | 0.242242450418678+0.0101958169149997i | 31.9318558241554-20.6500745028923i | 0.0922947973472667-0.327601815915918i | -3.81785774373396-12.366828395009i | 22.2405 | 72.8436
262 | 9200 | 0.378821358811311-1.33661794907757i | 0.999154831862701-0.046897592352746i | 0.315817027361912-1.35325409183531i | 0.242245481528929+0.0103078176265961i | 31.9271677417712-20.4782299696486i | 0.0904543442494047-0.324564304786218i | -3.75855145152863-12.214763865194i | 22.1306 | 72.8966
263 | 9300 | 0.371450875823193-1.32426671958229i | 0.999136308217452-0.0474078750676811i | 0.308349385555879-1.34073265801349i | 0.242248545741419+0.0104198169866455i | 31.9224604129828-20.310636853833i | 0.0886673791556912-0.321577592466358i | -3.70096479989361-12.066438904022i | 22.0221 | 72.9484
264 | 9400 | 0.364292866187466-1.31212064122728i | 0.9991175821184-0.04791817477766i | 0.301096981432499-1.32841905174287i | 0.242251643055345+0.0105318149804755i | 31.9177328906943-20.1471590613763i | 0.0869319021405222-0.318640600251107i | -3.64503362447031-11.9217164268784i | 21.9149 | 72.9991
265 | 9500 | 0.357339449058684-1.30017535101108i | 0.999098653494661-0.0484284916614744i | 0.294051831250161-1.31630885303117i | 0.242254773469897+0.0106438115934143i | 31.9129842793798-19.9876662242428i | 0.0852460031983232-0.315752270716961i | -3.59069663668932-11.7804659104477i | 21.8091 | 73.0487
266 | 9600 | 0.350583095424206-1.28842657426527i | 0.999079522274597-0.0489388258977892i | 0.287206307693912-1.30439773137252i | 0.24225793698425+0.0107558068107908i | 31.9082137318942-19.8320334022125i | 0.0836078575938675-0.312911567848846i | -3.5378952757461-11.6425630105921i | 21.7046 | 73.0972
267 | 9700 | 0.344016610021237-1.27687012485511i | 0.999060188385813-0.0494491776651405i | 0.280553121556395-1.29268144595066i | 0.242261133597579+0.0108678006179347i | 31.903420446518-19.6801408031103i | 0.0820157214796869-0.31011747708875i | -3.48657356902096-11.5078892061647i | 21.6013 | 73.1446
268 | 9800 | 0.337633114287791-1.26550190509892i | 0.999040651755156-0.0499595471419345i | 0.2740853044662-1.28115584555736i | 0.242264363309041+0.0109797930001758i | 31.898603664207-19.531873520163i | 0.0804679277640536-0.307369005316181i | -3.43667800042837-11.3763314667595i | 21.4993 | 73.1909
269 | 9900 | 0.331426030283813-1.25431790544237i | 0.999020912308718-0.050469934506446i | 0.267796192599053-1.26981686826235i | 0.242267626117793+0.0110917839428451i | 31.8937626660393-19.387121285274i | 0.0789628822141021-0.304665180769225i | -3.3881573862099-11.2477819425792i | 21.3985 | 73.2362
270 | 10000 | 0.325389065522818-1.24331420392022i | 0.999000969971833-0.0509803399368176i | 0.261679411311397-1.25866054086813i | 0.242270922022979+0.0112037734312738i | 31.8888967708386-19.2457782371019i | 0.0774990597796136-0.302005052914101i | -3.34096275771986-11.1221376747518i | 21.299 | 73.2803
271 | 11000 | 0.273169323570033-1.14239153068256i | 0.998790370661357-0.0560854269565093i | 0.208767373191994-1.15633047851468i | 0.242305701184281+0.0123235851056944i | 31.8387415972315-17.9993133656288i | 0.0648356618079706-0.277612704906431i | -2.93255218730122-10.0058365697739i | 20.363 | 73.665
272 | 12000 | 0.232696838657365-1.05579292732289i | 0.998559394560045-0.0611925154804851i | 0.167754989276342-1.06851125119012i | 0.242343788983592+0.0134432352254788i | 31.7855585796732-17.0030378697764i | 0.05501862781295-0.256691895403923i | -2.61574420109582-9.09457909053546i | 19.5208 | 73.9539
273 | 13000 | 0.200736759894455-0.980847388932929i | 0.998307954529959-0.066301781245311i | 0.135365175153139-0.992496955294098i | 0.242385184422557+0.0145627091333724i | 31.7290475980918-16.198851387967i | 0.047263957419591-0.238595273875243i | -2.36532902873596-8.33602262371449i | 18.7555 | 74.1588
274 | 14000 | 0.175083341531766-0.915459604440241i | 0.998035955881463-0.0714133983558787i | 0.109363388713971-0.926164897802668i | 0.242429886416281+0.0156819921798161i | 31.669028124695-15.545227005721i | 0.0410370645885892-0.222815015170477i | -2.16410603849728-7.69426546671624i | 18.054 | 74.2907
275 | 15000 | 0.15419483645544-0.857980128846024i | 0.997743296380095-0.0765275391454986i | 0.0881877565135164-0.867844073366328i | 0.242477893793416+0.0168010697235852i | 31.6053941646245-15.0116874787763i | 0.0359642902435919-0.208951354405016i | -2.00004686159545-7.14387460273548i | 17.4064 | 74.3595
276 | 16000 | 0.136969480126345-0.807101753831646i | 0.997429866254204-0.0816443740350646i | 0.0707221327691407-0.816210181844656i | 0.242529205296227+0.0179199271324263i | 31.5380882132048-14.5753528911531i | 0.0317786096407546-0.196687471291601i | -1.86455270920051-6.6663312699309i | 16.8049 | 74.3739
277 | 17000 | 0.122604164800957-0.761780049487814i | 0.997095548203378-0.0867640713912134i | 0.0561529283160647-0.770205132562099i | 0.242583819580687+0.019038549783694i | 31.4670855626613-14.2187068106988i | 0.0282853805914917-0.185770232596318i | -1.75135398019746-6.24782933776328i | 16.2431 | 74.3411
278 | 18000 | 0.110502973933854-0.721173328371935i | 0.996740217407719-0.0918867973834281i | 0.0438764507605847-0.728976224486217i | 0.242641735216551+0.020156923064986i | 31.3923844938728-13.9281070839914i | 0.0253401758208645-0.1759956417986i | -1.65579760277578-5.87786353894773i | 15.716 | 74.2674
279 | 19000 | 0.100216588874522-0.684597424758696i | 0.996363741538025-0.0970127158400033i | 0.0334375200222833-0.691830335038809i | 0.242702950687456+0.0212750323747795i | 31.3139999433809-13.6927669298144i | 0.0228340975488843-0.167197879368004i | -1.57437466399239-5.5482963608526i | 15.2195 | 74.1583
280 | 20000 | 0.0914012848372436-0.651491542399519i | 0.995965980766933-0.102141988102825i | 0.0244879289234203-0.658199321935727i | 0.242767464391028+0.0223928631230626i | 31.2319592912482-13.5040417257979i | 0.0206838397367258-0.159241025609681i | -1.50440061364786-5.25272466419263i | 14.7501 | 74.0181
281 | 21000 | 0.0837906397586741-0.621392316305602i | 0.99554678778107-0.107274772880893i | 0.0167577826562533-0.627613746299537i | 0.242835274638969+0.023510400731969i | 31.1462994811464-13.3549195891457i | 0.0188248314340659-0.152012774264213i | -1.44379453929401-4.98603950227425i | 14.3048 | 73.8507
282 | 22000 | 0.0771756657325509-0.593913972304213i | 0.995106007794306-0.112411226102529i | 0.0100353707998465-0.599682773163178i | 0.242906379657185+0.0246276306364082i | 31.0570649989889-13.2396509063054i | 0.0172064214259879-0.14541962396649i | -1.39092410761563-4.74411372668266i | 13.8812 | 73.6594
283 | 23000 | 0.07139062749251-0.568733031821225i | 0.994643478562145-0.117551500766205i | 0.00415280063998565-0.574078676546244i | 0.242980777585888+0.0257445382846971i | 30.9643064176233-13.1534745211206i | 0.0157884411954359-0.139383171287619i | -1.34449486117258-4.52357608420229i | 13.4773 | 73.447
284 | 24000 | 0.0663027684514104-0.54557642527627i | 0.994159030397349-0.122695746789955i | -0.00102441093395191-0.550524797649696i | 0.243058466479731+0.0268611091391877i | 30.8680793224986-13.0924123877358i | 0.0145387149228463-0.1338372298897i | -1.30347000106254-4.32164507989637i | 13.0911 | 73.2159
285 | 25000 | 0.0618047650973212-0.524212179961353i | 0.993652486186858-0.127844110859285i | -0.00560498155161868-0.528786111148765i | 0.243139444307922+0.027977328676897i | 30.7684434985564-13.0531135164665i | 0.0134312307315705-0.128725573633555i | -1.26701146123066-4.13600491856834i | 12.7212 | 72.9682
286 | 26000 | 0.0578091148529148-0.504442067236067i | 0.993123661410091-0.132996736273545i | -0.00967754877587381-0.508661776385058i | 0.243223708954362+0.0290931823901311i | 30.6654622993366-13.032733939843i | 0.0124447805284038-0.124000154547314i | -1.23443607459727-3.964711577949i | 12.3661 | 72.7057
287 | 27000 | 0.0542439130094787-0.486095752484652i | 0.992572364158702-0.138153762790726i | -0.0133149483053068-0.489979210941947i | 0.243311258217787+0.0302086557871121i | 30.5592021452186-13.0288433587028i | 0.0115619365009171-0.119619685005022i | -1.20518258382609-3.80612079420956i | 12.0246 | 72.43
288 | 28000 | 0.0510496403892883-0.469026106602133i | 0.991998395157891-0.143315326470591i | -0.0165774682513535-0.472589340915067i | 0.243402089811903+0.0313237343926024i | 30.4497321145735-13.0393517968276i | 0.0107682725754287-0.115548501413964i | -1.1787865442744-3.65883220865077i | 11.6957 | 72.1423
289 | 29000 | 0.0481766951746197-0.453105422080292i | 0.991401547789346-0.148481559516138i | -0.0195153495322062-0.456362767594007i | 0.243496201365543+0.0324384037485241i | 30.3371236027318-13.0624514330457i | 0.0100517662315952-0.111755647141226i | -1.15486103855719-3.5216455888432i | 11.3785 | 71.844
290 | 30000 | 0.0455834786970167-0.438222338788204i | 0.990781608115921-0.153652590113322i | -0.0221707250733772-0.441186653105069i | 0.24359359042282+0.0335526494145828i | 30.2214500311759-13.0965700680382i | 0.00940233457512635-0.108214127442145i | -1.13308171785909-3.39352617872637i | 11.0721 | 71.5361
291 | 31000 | 0.0432348978457946-0.424279330491608i | 0.990138354908132-0.158828542269005i | -0.0245791369491953-0.426962174114481i | 0.243694254443279+0.0346664569688847i | 30.1027865944647-13.1403335973734i | 0.00881147138258772-0.104900300289692i | -1.11317509765793-3.27357702676677i | 10.7757 | 71.2195
292 | 32000 | 0.041101183822173-0.411190637440214i | 0.989471559672593-0.164009535647094i | -0.0267707330480866-0.413602427423957i | 0.243798190802072+0.0357798120085549i | 29.9812100359418-13.1925355194488i | 0.00827196081594241-0.101793375313098i | -1.09490932483078-3.16101670240925i | 10.4886 | 70.895
293 | 33000 | 0.0391569532653416-0.398880556118893i | 0.988780986682477-0.169195685402823i | -0.0287712182012112-0.40103069739371i | 0.243905396790123+0.0368927001503518i | 29.8567984457496-13.2521119849518i | 0.00777764987853099-0.0988749992988903i | -1.07808683841602-3.05516121256064i | 10.2104 | 70.5634
294 | 34000 | 0.0373804566451119-0.387282016761989i | 0.988066393010118-0.174387102015163i | -0.0306026155993042-0.389179014886047i | 0.244015869614307+0.0380051070312824i | 29.729631076437-13.3181212458796i | 0.00732326625713669-0.0961289114343468i | -1.06253849361786-2.95540922065102i | 9.9403 | 70.2253
295 | 35000 | 0.0357529724945063-0.376335394096511i | 0.987327528561874-0.179583891117306i | -0.0322838804652747-0.377986952483241i | 0.244129606397628+0.0391170183092137i | 29.5997881726952-13.3897266232168i | 0.00690427150995525-0.0935406550764252i | -1.0481188254485-2.8612298838481i | 9.6779 | 69.8813
296 | 36000 | 0.0342583160697217-0.365987508189221i | 0.986564136115344-0.184786153325218i | -0.0338313978052765-0.36740061229163i | 0.244246604179412+0.0402284196634819i | 29.4673508126752-13.466182308173i | 0.0065167419873063-0.0910973355943803i | -1.0347022066071-2.772152781716i | 9.4228 | 69.532
297 | 37000 | 0.0328824384243291-0.356190781087091i | 0.985775951359087-0.189993984064222i | -0.035259388564934-0.357371771573448i | 0.244366859915491+0.0413392967955029i | 29.3324007589958-13.5468214600569i | 0.00615727166525635-0.0887874159705534i | -1.02217971198558-2.68775952753423i | 9.1745 | 69.1777
298 | 38000 | 0.0316130973998438-0.346902521793624i | 0.984962702934938-0.195207473393607i | -0.0365802429301084-0.347857158390364i | 0.244490370478403+0.0424496354293753i | 29.1950203180421-13.6310461769461i | 0.00582289240899723-0.0866005435047257i | -1.0104565452711-2.60767674248439i | 8.9326 | 68.819
299 | 39000 | 0.0304395861798145-0.338084317484971i | 0.984124112483068-0.200426705829222i | -0.0378047953124718-0.338817834874166i | 0.244617132657601+0.0435594213124876i | 29.0552922065108-13.718319002301i | 0.00551100818742429-0.0845274022668234i | -0.999449915494018-2.53157014065922i | 8.6969 | 68.4562
300 | 40000 | 0.0293525081941022-0.329701513088662i | 0.983259894689909-0.205651760164074i | -0.0389425523796242-0.330218670014009i | 0.244747143159653+0.044668640216118i | 28.9132994244259-13.80815569809i | 0.0052193405212426-0.0825595869652517i | -0.989087275897471-2.45913952484192i | 8.4669 | 68.0896
301 | 41000 | 0.0283435895556942-0.321722764687158i | 0.98236975733907-0.2108827092869i | -0.0400018830625542-0.322027887232599i | 0.244880398608454+0.0457772779360344i | 28.7691251340476-13.9001190676091i | 0.0049458830275536-0.0806894947074765i | -0.979304856221086-2.39011453321992i | 8.2424 | 67.7195
302 | 42000 | 0.0274055220532876-0.314119654865653i | 0.9814534013654-0.216119619998719i | -0.0409901776083001-0.314216674715644i | 0.245016895545448+0.0468853202930946i | 28.6228525442432-13.99381365253i | 0.00468886337003186-0.078910231773477i | -0.970046433875464-2.32425100852669i | 8.023 | 67.3464
303 | 43000 | 0.0265318311469486-0.306866360249477i | 0.980510520912317-0.22136255282736i | -0.0419139813030124-0.306758848612554i | 0.245156630429858+0.0479927531338376i | 28.4745647999989-14.0888811613942i | 0.00444671126893598-0.0772155330379284i | -0.961262300610878-2.26132788568202i | 7.8087 | 66.9703
304 | 44000 | 0.025716764522817-0.299939363185801i | 0.979540803392557-0.22661156183998i | -0.042779107367486-0.299630560958058i | 0.2452995996389+0.0490995623310802i | 28.324344876835-14.1849965127816i | 0.00421803149390286-0.0755996920912485i | -0.952908389947067-2.20114451340687i | 7.599 | 66.5915
305 | 45000 | 0.0249551976311165-0.293317200905324i | 0.978543929552496-0.231866694453575i | -0.0435907326475808-0.292810045563397i | 0.245445799468028+0.0502057337845051i | 28.1722754799447-14.2818643971826i | 0.00400158097290218-0.0740575004443537i | -0.944945537416644-2.14351834070379i | 7.3938 | 66.2103
306 | 46000 | 0.0242425533157703-0.286980246620856i | 0.977519573540178-0.237127991243508i | -0.0443534790290133-0.286277396261657i | 0.245595226131165+0.0513112534212512i | 28.0184389479215-14.3792162783351i | 0.00379624931652343-0.0725841944736947i | -0.937338851019891-2.08828291141405i | 7.1929 | 65.8268
307 | 47000 | 0.0235747331857045-0.280910517933647i | 0.976467402977213-0.242395485750066i | -0.0450714829571034-0.280014372817629i | 0.245747875760951+0.052416107196498i | 27.862917160973-14.4768077683173i | 0.00360104218806494-0.071175408984652i | -0.930057173522949-2.03528611995995i | 6.9961 | 65.4412
308 | 48000 | 0.0229480588093613-0.275091508667088i | 0.975387079034705-0.247669204283086i | -0.0457484550050318-0.274004230571197i | 0.245903744408993+0.0535202810940497i | 27.7057914535386-14.574416321678i | 0.00341506705446561-0.0698271364528502i | -0.923072621603582-1.98438868937868i | 6.8032 | 65.0537
309 | 49000 | 0.0223592211591845-0.269508040862823i | 0.974278256513354-0.252949165724677i | -0.0463877310843765-0.26823157050663i | 0.246062828046116+0.0546237611269152i | 27.5471425312465-14.6718392028554i | 0.00323752093678707-0.0685356911520851i | -0.916360189546384-1.9354628392444i | 6.6141 | 64.6644
310 | 50000 | 0.0218052370104961-0.264146134182668i | 0.973140583927911-0.258235381330066i | -0.0469923166104434-0.26268220695522i | 0.246225122562624+0.0557265333378869i | 27.3870503921518-14.7688916884928i | 0.00306767984625171-0.067297677500786i | -0.909897407359944-1.88839111637307i | 6.4285 | 64.2735
311 | 51000 | 0.0212834112234533-0.258992890380823i | 0.97197370359614-0.263527854526643i | -0.0475649247076928-0.257343050565243i | 0.246390623768555+0.0568285838001158i | 27.2255942522052-14.8654054723152i | 0.00290488964619157-0.0661099620609703i | -0.903664044941055-1.84306536554363i | 6.2464 | 63.8811
312 | 52000 | 0.0207913040187921-0.254036390861331i | 0.970777251732446-0.268826580711226i | -0.0481080093561754-0.252202004528292i | 0.246559327393966+0.0579298986176837i | 27.0628524749015-14.9612272452353i | 0.00274855812437933-0.0649696487086075i | -0.897641855333816-1.7993858210428i | 6.0676 | 63.4872
313 | 53000 | 0.0203267025063572-0.24926560562819i | 0.969550858546368-0.274131547045625i | -0.0486237942296651-0.247247872347296i | 0.246731229089187+0.0590304639261746i | 26.8989025050606-15.0562174275191i | 0.00259814809615549-0.0638740565651627i | -0.891814351290548-1.75726030279365i | 5.892 | 63.0921
314 | 54000 | 0.0198875958467732-0.244670312180527i | 0.968294148346072-0.279442732250565i | -0.049114297853223-0.242470275679728i | 0.246906324425117+0.0601302658932396i | 26.733820806685-15.1502490332916i | 0.00245317138816945-0.0628207003395006i | -0.886166610289812-1.71660350327878i | 5.7194 | 62.6957
315 | 55000 | 0.0194721535262897-0.24024102311125i | 0.967006739647037-0.284760106398044i | -0.0495813556069706-0.237859580998224i | 0.247084608893493+0.0612292907191644i | 26.5676828048444-15.2432066505708i | 0.00231318357672137-0.0618072727792258i | -0.88068510394623-1.67733635351164i | 5.5498 | 62.2983
316 | 56000 | 0.0190787063070184-0.235968921341139i | 0.96568824528612-0.290083630702203i | -0.0500266390195663-0.233406833986624i | 0.247266077907188+0.0623275246374264i | 26.4005628315206-15.3349855224314i | 0.00217777937459815-0.0608316289726263i | -0.875357548388875-1.63938545801608i | 5.383 | 61.8998
317 | 57000 | 0.0187057294827969-0.231845802067275i | 0.964338272541146-0.2954132573088i | -0.0504516727260027-0.229103700738323i | 0.247450726800494+0.0634249539152576i | 26.2325340753587-15.4254907169533i | 0.00204658857679308-0.0598917722779753i | -0.870172772716825-1.60268259020836i | 5.219 | 61.5004
318 | 58000 | 0.0183518281273878-0.227864020629176i | 0.962956423256235-0.300748929083387i | -0.050857849407097-0.224942414949891i | 0.247638550829431+0.0645215648541968i | 26.0636685352426-15.5146363753245i | 0.0019192724891741-0.0589858416871285i | -0.865120603081612-1.56716424078031i | 5.0575 | 61.1
319 | 59000 | 0.0180157240687897-0.224016445602103i | 0.961542293973024-0.306090579398293i | -0.0512464429804049-0.220915730410425i | 0.247829545172036+0.065617343790643i | 25.8940369776359-15.6023450289381i | 0.00179552077558344-0.0581121004560566i | -0.860191760314635-1.5327712127045i | 4.8986 | 60.6988
320 | 60000 | 0.0176962443627664-0.220296416517302i | 0.960095476067968-0.311438131918532i | -0.0516186202724101-0.21701687817856i | 0.248023704928677+0.0667122770964057i | 25.7237088975935-15.6885469775515i | 0.00167504866837535-0.057268925856849i | -0.8553777693245-1.49944825734294i | 4.7422 | 60.2969
321 | 61000 | 0.0173923110717009-0.216697705686351i | 0.958615555895921-0.316791500386743i | -0.0519754513684307-0.213239527917489i | 0.248221025122365+0.0678063511792491i | 25.5527524833737-15.7731797216387i | 0.00155759449540106-0.0564547999244761i | -0.850670878747468-1.46714374687792i | 4.5881 | 59.8942
322 | 62000 | 0.0171029321826149-0.213214483673058i | 0.957102114940146-0.322150588407319i | -0.0523179188085797-0.209577752925475i | 0.248421500699061+0.068899552483437i | 25.3812345845499-15.8561874429643i | 0.00144291748317056-0.0556683010876595i | -0.846063989550802-1.43580937890712i | 4.4363 | 59.4909
323 | 63000 | 0.0168271935216154-0.20984128801343i | 0.955554729968965-0.327515289229848i | -0.0526469257743997-0.206025998457171i | 0.24862512652801+0.0699918674902711i | 25.2092206835389-15.937520528179i | 0.00133079580159424-0.0549080965870457i | -0.84155059147216-1.40539990958263i | 4.2868 | 59.0869
324 | 64000 | 0.0165642515418186-0.206572994833337i | 0.95397297319922-0.332885485532019i | -0.0529633033907302-0.202579052980798i | 0.248831897402056+0.0710832827186284i | 25.0367748704401-16.0171351308959i | 0.00122102482050993-0.0541729355957594i | -0.837124706332272-1.37587291213016i | 4.1394 | 58.6823
325 | 65000 | 0.0163133268786086-0.203404793055971i | 0.952356412466719-0.338261049202166i | -0.0532678172503536-0.199232022059256i | 0.249041808037966+0.0721737847254944i | 24.8639598210916-16.0949927682768i | 0.00111341555226568-0.0534616429677211i | -0.832780837389955-1.34718855798076i | 3.994 | 58.2772
326 | 66000 | 0.0160736985803699-0.200332160928001i | 0.950704611403869-0.343641841121599i | -0.0535611732544932-0.195980304580544i | 0.24925485307678+0.0732633601064919i | 24.690836778232-16.1710599486477i | 0.0010077932580957-0.0527731135480363i | -0.828513924020244-1.31930941808618i | 3.8507 | 57.8716
327 | 67000 | 0.0158446989350158-0.197350844625165i | 0.94901712962465-0.349027710946927i | -0.0538440228498886-0.192819571095106i | 0.249471027084131+0.0743519954964092i | 24.5174655356692-16.2453078270825i | 0.000903996198979747-0.0521063069874612i | -0.824319301090905-1.29220028228302i | 3.7094 | 57.4654
328 | 68000 | 0.0156257088230538-0.194456838725878i | 0.947293522917131-0.354418496892549i | -0.0541169677326346-0.189745744045913i | 0.2496903245506+0.0754396775697207i | 24.3439044253385-16.3177118862632i | 0.000801874514194546-0.05146024300972i | -0.820192662495034-1.26582799482488i | 3.5699 | 57.0588
329 | 69000 | 0.0154161535368453-0.191646368365544i | 0.945533343443681-0.359814025513521i | -0.054380564079919-0.186754979701539i | 0.249912739892054+0.0765263930411097i | 24.1702103071454-16.3882516402382i | 0.000701289212936463-0.0508339970862737i | -0.816130028366182-1.24016130442224i | 3.4323 | 56.6517
330 | 70000 | 0.0152154990133926-0.18891587290544i | 0.943736139949078-0.365214111489007i | -0.0546353263630323-0.183843651623929i | 0.250138267450008+0.0776121286659813i | 23.996438561477-16.4569103589797i | 0.000602111266245578-0.050226696478288i | -0.812127715563232-1.21517072732193i | 3.2964 | 56.2442
331 | 71000 | 0.0150232484345737-0.186261990968494i | 0.941901457976655-0.370618557406547i | -0.0548817307883441-0.181008335521241i | 0.250366901491961+0.0786968712409768i | 23.8226430842688-16.5236748118766i | 0.000504220788064965-0.0496375166100027i | -0.808182311063068-1.19082842212493i | 3.1623 | 55.8363
332 | 72000 | 0.014838939154449-0.183681546710499i | 0.940028840092676-0.37602715354737i | -0.0551202184071648-0.178245795352609i | 0.250598636211776+0.0797806076044816i | 23.6488762845147-16.5885350285105i | 0.000407506295644502-0.0490656777416625i | -0.804290647944319-1.16710807518808i | 3.0299 | 55.4281
333 | 73000 | 0.0146621399181796-0.181171537209536i | 0.938117826119083-0.381439677673005i | -0.0553511979304318-0.175552970566049i | 0.250833465730027+0.0808633246371315i | 23.4751890841022-16.6514840752437i | 0.000311864040696304-0.0485104419135861i | -0.800449783683236-1.14398479558209i | 2.8991 | 55.0194
334 | 74000 | 0.0144924483413646-0.178729120868894i | 0.936167953374797-0.386855894813438i | -0.0555750482798299-0.172926964363445i | 0.251071384094374+0.0819450092623128i | 23.3016309198621-16.7125178463092i | 0.000217197403737584-0.0479711101360128i | -0.796656980516733-1.12143501869156i | 2.7699 | 54.6104
335 | 75000 | 0.0143294886223071-0.176351606739845i | 0.934178756925711-0.392275557057102i | -0.0557921209032197-0.170365032897739i | 0.251312385279937+0.0830256484466615i | 23.1282497477156-16.7716348682274i | 0.000123416344956826-0.0474470198020301i | -0.792909687656092-1.09943641764055i | 2.6422 | 54.201
336 | 76000 | 0.0141729094629403-0.174036444680354i | 0.932149769843517-0.397698403342969i | -0.056002741878971-0.167864575317312i | 0.251556463189664+0.0841052292005576i | 22.9550920488094-16.8288361165042i | 3.04369057191663e-05-0.0469375423032485i | -0.789205525160388-1.0779678218142i | 2.516 | 53.7913
337 | 77000 | 0.0140223821769496-0.17178121627444i | 0.930080523473538-0.403124159255036i | -0.0562072138309579-0.165423124581288i | 0.251803611654709+0.0851837385786138i | 22.7822028375228-16.8841248436651i | -6.18192444938048e-05-0.0464420808299838i | -0.785542269300352-1.05700914182355i | 2.3914 | 53.3812
338 | 78000 | 0.0138775989660821-0.169583626444553i | 0.927970547711669-0.408552536819532i | -0.0564058176734999-0.16303833897724i | 0.252053824434826+0.0862611636801643i | 22.609625671241-16.9375064177801i | -0.000153425220321329-0.0459600683395622i | -0.78191783926294-1.03654130032832i | 2.2681 | 52.9708
339 | 79000 | 0.0137382713477735-0.167441495696098i | 0.925819371290574-0.413983234305134i | -0.0565988142033449-0.160707994279628i | 0.252307095218748+0.0873374916497451i | 22.4374026617813-16.9889881707137i | -0.000244449296027283-0.0454909656779942i | -0.77833028506314-1.01654616819188i | 2.1462 | 52.5601
340 | 80000 | 0.0136041287191063-0.165352752939278i | 0.923626522075256-0.419415936026548i | -0.0567864455539016-0.158429976493424i | 0.252563417624578+0.0884127096775751i | 22.2655744883707-17.0385792554129i | -0.000334955247907259-0.0450342598417393i | -0.774777776544883-0.997006505496404i | 2.0257 | 52.1491
341 | 81000 | 0.0134749170437591-0.163315428838779i | 0.921391527368106-0.424850312151791i | -0.0569689365252512-0.1562022751328i | 0.252822785200185+0.0894868050000295i | 22.0941804120649-17.0862905116037i | -0.000425002666836725-0.0445894623675743i | -0.771258593365294-0.977905906992387i | 1.9065 | 51.7377
342 | 82000 | 0.0133503976500578-0.1613276496466i | 0.919113914223549-0.430286018513512i | -0.0571464958019928-0.154022976989587i | 0.253085191423603+0.0905597649001105i | 21.923258291511-17.1321343393327i | -0.000514647243843343-0.0441561078397364i | -0.767771115868218-0.959228751599464i | 1.7886 | 51.3261
343 | 83000 | 0.0132303461295182-0.159387631477633i | 0.916793209772356-0.435722696424747i | -0.0573193170697079-0.151890260350579i | 0.253350629703432+0.0916315767079166i | 21.7528445999527-17.1761245798354i | -0.000603941031281675-0.0437337525045558i | -0.764313816762945-0.940960155612227i | 1.6719 | 50.9141
344 | 84000 | 0.0131145513263921-0.157493674991348i | 0.914428941555726-0.441159972499468i | -0.0574875800396523-0.149802389626554i | 0.253619093379244+0.0927022278011018i | 21.5829744433793-17.2182764032587i | -0.00069293268191312-0.0433219729837008i | -0.76088525353258-0.923085929297952i | 1.5565 | 50.5018
345 | 85000 | 0.0130028144097284-0.155644160446425i | 0.912020637869198-0.446597458478318i | -0.0576514513903097-0.147757710359414i | 0.253890575721992+0.0937717056053391i | 21.4136815797293-17.2586062028117i | -0.000781667667952231-0.0429203650780076i | -0.757484061504943-0.905592536603531i | 1.4423 | 50.0892
346 | 86000 | 0.0128949480203396-0.153837543098188i | 0.909567828116452-0.452034751059944i | -0.057811085633528-0.145754644576895i | 0.254165069934423+0.0948399975947704i | 21.244998439051-17.2971314949453i | -0.000870188481931228-0.0425285426545884i | -0.754108947525115-0.888467057714494i | 1.3292 | 49.6762
347 | 87000 | 0.0127907754858427-0.15207234891146i | 0.907070043173042-0.457471431738333i | -0.0579666259121769-0.143791686467096i | 0.254442569151494+0.095907091292461i | 21.0769561445388-17.3338708252002i | -0.00095853482104115-0.0421461366105891i | -0.75075868417529-0.871697154233744i | 1.2172 | 49.263
348 | 88000 | 0.0126901300976391-0.15034717056393i | 0.904526815760104-0.462907066646579i | -0.0581182047355628-0.141867398347594i | 0.254723066440796+0.0969729742708441i | 20.9095845343542-17.3688436793896i | -0.00104674375644372-0.0417727939075664i | -0.747432104493047-0.855271036768368i | 1.1064 | 48.8494
349 | 89000 | 0.0125928544443114-0.148660663717338i | 0.901937680828035-0.468341206407522i | -0.0582659446582138-0.139980406906135i | 0.255006554802966+0.0980376341521643i | 20.7429121841546-17.4020703998091i | -0.00113484988889662-0.041408176670983i | -0.744128097143759-0.839177434732365i | 0.99662 | 48.4355
350 | 90000 | 0.0124987997964617-0.147011543535795i | 0.899302175950169-0.4737733859917i | -0.0584099589070963-0.138129399691936i | 0.255293027172127+0.0991010586089145i | 20.5769664302471-17.4335721061861i | -0.00122288549190742-0.0410519613498194i | -0.740845602007457-0.823405568190259i | 0.88791 | 48.0212
351 | 91000 | 0.0124078255385075-0.14539858143234i | 0.896619841726412-0.479203124583076i | -0.0585503519618186-0.136313121838444i | 0.255582476416309+0.100163235364271i | 20.411773393297-17.4633706211092i | -0.00131088064350547-0.0407038379317201i | -0.737583606144084-0.807945121582184i | 0.78023 | 47.6066
352 | 92000 | 0.0123197986433812-0.143820602026495i | 0.893890222196822-0.484629925453002i | -0.058687220091954-0.134530373000082i | 0.255874895337888+0.101224152192524i | 20.2473580025122-17.4914883996868i | -0.00139886334762302-0.0403635092095071i | -0.734341140104661-0.792786219184894i | 0.67356 | 47.1917
353 | 93000 | 0.0122345931864738-0.142276480297031i | 0.891112865265073-0.490053275842912i | -0.0588206518552084-0.132780004486954i | 0.256170276674012+0.102283796919499i | 20.0837440202418-17.5179484632111i | -0.00148685964598071-0.0400306900952303i | -0.731117274558924-0.777919402175916i | 0.56787 | 46.7764
354 | 94000 | 0.0121520898955074-0.140765138915495i | 0.888287323131736-0.49547264685621i | -0.0589507285598059-0.131060916582874i | 0.256468613097056+0.103342157422983i | 19.9209540669174-17.5427743366099i | -0.00157489372128663-0.0397051069782657i | -0.727911117212698-0.763335607179398i | 0.46314 | 46.3608
355 | 95000 | 0.0120721757333323-0.139285545747261i | 0.885413152737303-0.500887493359859i | -0.059077524694157-0.129372056033287i | 0.256769897215052+0.104399221633138i | 19.7590096462789-17.5659899894924i | -0.00166298799248452-0.0393864971242495i | -0.724721809990886-0.749026146182553i | 0.35935 | 45.9448
356 | 96000 | 0.0119947435109286-0.137836711507967i | 0.882489916214814-0.506297253896182i | -0.0592011083265864-0.127712413690764i | 0.257074121572144+0.105454977532916i | 19.5979311708216-17.5876197805946i | -0.00175116320272055-0.0390746081119153i | -0.721548526463897-0.734982687720926i | 0.25647 | 45.5284
357 | 97000 | 0.0119196915281362-0.136417687564182i | 0.879517181351991-0.511701350605367i | -0.0593215414776414-0.126081022306753i | 0.257381278649024+0.106509413158461i | 19.4377379874137-17.6076884054574i | -0.00183943850063537-0.0387691973051271i | -0.718390469497688-0.721197239239217i | 0.15448 | 45.1117
358 | 98000 | 0.0118469232398688-0.135027563868068i | 0.87649452206271-0.517099189159205i | -0.0594388804672783-0.124476954459202i | 0.257691360863399+0.107562516599522i | 19.2784484030244-17.6262208471661i | -0.00192783151553399-0.0384700313576417i | -0.715246869109144-0.707662130542097i | 0.053366 | 44.6946
359 | 99000 | 0.0117763469457642-0.133665467016601i | 0.873421518867634-0.522490158706583i | -0.0595531762390118-0.122899320606467i | 0.258004360570435+0.108614275999845i | 19.1200797105188-17.6432423299987i | -0.00201635842694042-0.0381768857483038i | -0.712116980510075-0.694369998256293i | -0.046894 | 44.2771
360 | 100000 | 0.0117078755014136-0.132330558426698i | 0.870297759383815-0.527873631831255i | -0.0596644746629342-0.121347267258724i | 0.258320270063219+0.109664679557567i | 18.9626482144694-17.6587782758384i | -0.00210503402899484-0.0378895443445885i | -0.709000082324952-0.681313771231856i | -0.14632 | 43.8592
361 | 110000 | 0.0111225257442723-0.120314077586391i | 0.836183940513667-0.581146167215087i | -0.0606195876460394-0.10706851270149i | 0.261637664229115+0.120091587041555i | 17.4428107242932-17.7380923716091i | -0.00300233970574104-0.0352930580619207i | -0.678400767196184-0.562354352624189i | -1.0988 | 39.6567
362 | 120000 | 0.010677230826137-0.110297367287874i | 0.796613727650204-0.632856671281679i | -0.061296796063546-0.0946215536643322i | 0.265237116488366+0.130370346528897i | 16.0282624023334-17.6969897405884i | -0.00392234069754875-0.0330884325954923i | -0.648433958106241-0.460936457038859i | -1.9864 | 35.407
363 | 130000 | 0.0103306337945416-0.101819753281179i | 0.751376368976724-0.682114762408864i | -0.0616905627081497-0.0835516343268149i | 0.269109970202073+0.140490110456942i | 14.7228471758563-17.5596471299771i | -0.00486336715670703-0.0311514917930425i | -0.61861181486648-0.373239641833611i | -2.8234 | 31.1047
364 | 140000 | 0.0100555867214824-0.0945519237147257i | 0.700454413283803-0.727900514314716i | -0.0617809138041743-0.0735487789967564i | 0.273247055154132+0.150440649563346i | 13.5255431432407-17.3475762962483i | -0.00581672667485887-0.0293913480743628i | -0.588543040762842-0.296627836631262i | -3.6214 | 26.7483
365 | 150000 | 0.00983367153368063-0.0882522348181884i | 0.644076661225049-0.769113150082179i | -0.0615423159938122-0.0644044108374904i | 0.277638739145257+0.160212379411773i | 12.4321435956271-17.0791442837014i | -0.00676814711171329-0.0277410003001938i | -0.557935123470362-0.229285938164076i | -4.3906 | 22.3404
366 | 160000 | 0.00965203609393153-0.0827393650537503i | 0.582757350392312-0.804642158566178i | -0.0609507863152542-0.0559834083090455i | 0.282274980790095+0.169796382055768i | 11.4365264535849-16.7695876815832i | -0.00769910185025281-0.0261519385047843i | -0.526608207778613-0.169976572975237i | -5.1398 | 17.8888
367 | 170000 | 0.00950149145282695-0.0778746018251885i | 0.517311103641999-0.833456333276082i | -0.0599898530628496-0.0482044744427967i | 0.287145383014639+0.17918442284265i | 10.53156797203-16.4312772983766i | -0.00858831840325807-0.0245909394743783i | -0.494509004560454-0.117864109359807i | -5.8766 | 13.4061
368 | 180000 | 0.00937532685474002-0.0735500224487432i | 0.448834987897771-0.854700819372396i | -0.0586552897364141-0.0410249229802928i | 0.292239246766186+0.188368962414765i | 9.7097722475365-16.0740873381555i | -0.00941355551647865-0.0230379286581873i | -0.461717157446447-0.0723787267915395i | -6.607 | 8.9092
369 | 190000 | 0.00926854896943438-0.0696804017552287i | 0.378653928487672-0.867787815212762i | -0.0569582311236607-0.0344278917235946i | 0.297545624469448+0.197343164017138i | 8.96368561077487-15.7057861896204i | -0.0101535633651912-0.0214841860888261i | -0.428439383003775-0.0331077944271646i | -7.3364 | 4.4188
370 | 200000 | 0.00917738026651881-0.0661975441073302i | 0.308233002045776-0.872465013573802i | -0.0549262697476895-0.0284112109470603i | 0.303053372789149+0.206100896267772i | 8.28615471759548-15.3324053669328i | -0.010790015261522-0.0199304667261748i | -0.394989730860066+0.000289957018073661i | -8.0683 | -0.04206
371 | 210000 | 0.00909892035254319-0.0630462328616303i | 0.23906784194598-0.868848468096597i | -0.052602363588368-0.0229779098426938i | 0.308751204291165+0.214636731589109i | 7.67047487378439-14.9585668368644i | -0.0113091396390853-0.0183848567304948i | -0.361757579635006+0.0281479395493038i | -8.8054 | -4.4492
372 | 220000 | 0.00903091246139258-0.0601812833039473i | 0.172569949110552-0.857413161989366i | -0.0500417603063309-0.0181287042063417i | 0.314627737629622+0.222945940535784i | 7.11046366659273-14.5877625142561i | -0.0117028048222068-0.0168604005081591i | -0.329167886993796+0.050832472279577i | -9.5493 | -8.7787
373 | 230000 | 0.00897157937562604-0.0575653636143501i | 0.109965030920291-0.838943300842607i | -0.0473075161613832-0.013856823404949i | 0.320671545925734+0.231024482284969i | 6.60048541903387-14.2225869426262i | -0.0119689088881348-0.0153726834122563i | -0.297639934970162+0.0687616745558471i | -10.3004 | -13.0084
374 | 240000 | 0.00891950615045301-0.0551673600936189i | 0.0522190732476394-0.814452439458373i | -0.0444654226617232-0.010145301960608i | 0.326871203044628+0.238868991580634i | 6.13544451882421-13.8649276338961i | -0.0121110681507139-0.0139376177285275i | -0.267550847897345+0.0824056031808709i | -11.0583 | -17.1188
375 | 250000 | 0.00887355498267032-0.0529611344074711i | 6.15871267149929e-16-0.785088474737382i | -0.041579176232323-0.00696652574684297i | 0.333215327517999+0.24647676244256i | 5.71076008901889-13.5161188361479i | -0.0121377321146275-0.0125696539011685i | -0.239208611988861+0.0922727518310604i | -11.822 | -21.0937
376 | 260000 | 0.00883280253590848-0.0509245674003257i | -0.0463250488738871-0.752039175924273i | -0.0387064497112104-0.0042835304665048i | 0.339692623902462+0.25384572896452i | 5.32233041439586-13.177064625896i | -0.0120609395505381-0.0112805506463039i | -0.212836850278058+0.0988889621105095i | -12.5902 | -24.9207
377 | 270000 | 0.00879649319905829-0.0490388152444158i | -0.0866631689645936-0.716450841742934i | -0.0358962324363438-0.00205239582550101i | 0.346291921405139+0.260974443534278i | 4.96649266425891-12.8483367731376i | -0.0118949524431148-0.0100787273789486i | -0.188571077659812+0.102774429296981i | -13.361 | -28.5911
378 | 280000 | 0.00876400381149321-0.0472877248810824i | -0.121149740298795-0.679367553719327i | -0.0331875027591536-0.000225084241537002i | 0.353002209648662+0.267862052811215i | 4.63998145413732-12.5302521418088i | -0.0116549702797087-0.0089691278513644i | -0.166464279416086+0.104423129419921i | -14.1325 | -32.1001
379 | 290000 | 0.00873481674937745-0.0456573703317321i | -0.150093468150943-0.641693213632374i | -0.0306090636337496+0.00124780042934374i | 0.359812671486734+0.274508271795695i | 4.33988842316843-12.2229336492109i | -0.011356060497172-0.0079534667534206i | -0.146498731892742+0.104287215686133i | -14.9029 | -35.4457
380 | 300000 | 0.00870849918256373-0.044135681694145i | -0.17392114582216-0.604174450345185i | -0.028180243384393+0.0024146756249309i | 0.366712712818422+0.280913356318509i | 4.06362408643864-11.9263581082995i | -0.011012368133594-0.00703071450198737i | -0.128600943304318+0.102767265186518i | -15.6704 | -38.629
381 | 310000 | 0.0086846869366656-0.0427121459080732i | -0.193128150633953-0.567400096103592i | -0.0259121332199445+0.00332122554634007i | 0.373691989383678+0.287078074268976i | 3.80888261666564-11.6403936571028i | -0.0106366076461922-0.00619768992337912i | -0.112657140436667+0.100208026765184i | -16.4334 | -41.653
382 | 320000 | 0.00866307182788297-0.0413775635996081i | -0.208237892481911-0.531812142654744i | -0.0238090705755983+0.00400924984926024i | 0.380740430554228+0.29300367586755i | 3.57360981981153-11.3648289521415i | -0.010239800725354-0.00544966168383341i | -0.0985275253088445+0.096898619239665i | -17.1903 | -44.5224
383 | 330000 | 0.00864339164206478-0.0401238501152362i | -0.219771166832444-0.497723423996057i | -0.0218701483298263+0.00451604687460817i | 0.387848260162487+0.298691863272998i | 3.35597432556577-11.099395865111i | -0.00983120543482357-0.00478089443156365i | -0.0860583129138604+0.0930758819867696i | -17.9401 | -47.2434
384 | 340000 | 0.00862542214540366-0.0389438716522879i | -0.228224838051543-0.465338205081451i | -0.020090606905859+0.00487422034173155i | 0.39500601443658+0.304144759796602i | 3.15434186797385-10.8437870651396i | -0.00941837913652705-0.00418510646087736i | -0.0750911909454928+0.0889296413237794i | -18.6815 | -49.8226
385 | 350000 | 0.00860897066931875-0.0378313094698453i | -0.234058451094951-0.434772961473311i | -0.0184630327950006+0.00511179002426916i | 0.402204557131623+0.30936487897617i | 2.96725245056475-10.597669581203i | -0.00900732423082947-0.0036558286632974i | -0.0654702691160769+0.0846088794490801i | -19.4138 | -52.2673
386 | 360000 | 0.00859387092477525-0.0367805467224527i | -0.23768707258195-0.406075650970245i | -0.0169783364756185+0.00525249874829105i | 0.409435091966355+0.314355093742019i | 2.79340015140905-10.3606952092292i | -0.00860267649272945-0.00318666924631689i | -0.057046826611027+0.0802280667696186i | -20.1364 | -54.585
387 | 370000 | 0.00857997878395839-0.035786573638453i | -0.23947870522947-0.379242583755539i | -0.0156265148604835+0.00531622899693972i | 0.416689172489833+0.319118605885606i | 2.63161531121748-10.1325084455696i | -0.00820790713218699-0.00277149657562694i | -0.0496822665415217+0.075873175513929i | -20.8486 | -56.783
388 | 380000 | 0.00856716882843631-0.0348449076650193i | -0.23975484168173-0.354232568253732i | -0.0143972213388663+0.00531946510388089i | 0.423958709515634+0.323658916019537i | 2.48084885154455-9.9127524837342i | -0.00782551968876255-0.00240455549147603i | -0.0432496949530116+0.0716071010017884i | -21.5502 | -58.8686
389 | 390000 | 0.00855533150867983-0.0339515258945716i | -0.238793011756928-0.330978373370259i | -0.0132801741915601+0.00527575741572191i | 0.431235976270679+0.327979794195957i | 2.34015848355009-9.70107369696575i | -0.00745723071397836-0.00208053239849823i | -0.037634499845863+0.0674743691889342i | -22.2409 | -60.849
390 | 400000 | 0.00854437079425223-0.0331028076241003i | -0.236830462751553-0.309395751607222i | -0.0122654353342914+0.00519616122409285i | 0.438513611412764+0.332085251328646i | 2.20869658613097-9.49712493911192i | -0.00710412885003689-0.00179458275178349i | -0.0327342417457741+0.0635051104749561i | -22.9205 | -62.7308
391 | 410000 | 0.00853420222014234-0.0322954853179801i | -0.234068361360424-0.289390360028357i | -0.011343588852648+0.00508963547467744i | 0.445784620075489+0.335979511543287i | 2.08569955270443-9.30056792529466i | -0.00676681068768576-0.00154233222545874i | -0.0284580996507916+0.0597183408056704i | -23.5891 | -64.5204
392 | 420000 | 0.0085247512547144-0.0315266025741434i | -0.230676105793008-0.270862937637879i | -0.010505844609266+0.00496339474320309i | 0.453042373101357+0.339666985560172i | 1.97047842672692-9.11107489801955i | -0.00644549410378497-0.00131986043609344i | -0.0247260543692839+0.0561246230187158i | -24.2466 | -66.2238
393 | 430000 | 0.00851595193015889-0.0307934779538808i | -0.22679548817653-0.253713078576475i | -0.00974408756704416+0.00482321348399373i | 0.460280604624066+0.343152245194549i | 1.86241066610201-8.92832974041492i | -0.006140111052954-0.00112367390735991i | -0.0214679394816821+0.052728193853252i | -24.893 | -67.8466
394 | 440000 | 0.00850774568828021-0.0300936737426951i | -0.222544556698767-0.237841901204383i | -0.00905088906989119+0.00467368487304145i | 0.467493408159401+0.346439999041722i | 1.76093289537696-8.75202866369254i | -0.0058503823610939-0.000950673130738652i | -0.0186224492402104+0.0495286425291864i | -25.5286 | -69.3941
395 | 450000 | 0.00850008040377561-0.0294249688753676i | -0.218021102493818-0.22315386663685i | -0.0084194924811245+0.00451843834622728i | 0.474675231360862+0.349535069397387i | 1.66553452176038-8.58188056868143i | -0.00557587720233518-0.000798117121295406i | -0.0161361617843629+0.0465222205981486i | -26.1534 | -70.871
396 | 460000 | 0.00849290955448708-0.0287853353917241i | -0.213305746168758-0.209557954163959i | -0.00784378240427675+0.00436032069331182i | 0.481820869591755+0.352442370448253i | 1.57575210641651-8.41760715982888i | -0.00531605981998252-0.00066358775569317i | -0.0139626135026712+0.0437028533989378i | -26.7677 | -72.2819
397 | 470000 | 0.0084861915138816-0.0281729178973828i | -0.208464630123484-0.19696835912028i | -0.00731824418497624+0.00420154569130749i | 0.488925458459774+0.355166887753879i | 1.49116439622535-8.25894287315397i | -0.00507032580019749-0.000544955357638733i | -0.0120614444776748+0.0410629131052666i | -27.3716 | -73.6309
398 | 480000 | 0.00847988894560893-0.0275860155913685i | -0.203551741023024-0.185304842784763i | -0.00683791844077716+0.00404381701361303i | 0.495984465453663+0.357713659028139i | 1.41138793333028-8.10563466630533i | -0.00483802990304437-0.000440346405697097i | -0.0103976241174492+0.038593803295252i | -27.9653 | -74.9218
399 | 490000 | 0.00847396828364562-0.0270230664939798i | -0.198610896174705-0.174492834077287i | -0.0063983538929644+0.00388842871206361i | 0.5029936808143+0.360087756217275i | 1.33607317045152-7.95744170836103i | -0.00461850714591248-0.000348113826336734i | -0.00894075896614133+0.0362863958496157i | -28.5492 | -76.1584
400 | 500000 | 0.00846839928447264-0.0264826335669466i | -0.193677431223043-0.164463358763761i | -0.00599556068531768+0.00373634705159035i | 0.509949207764871+0.362294268861695i | 1.26490102926195-7.81413499871032i | -0.00441108854485344-0.00026681005600998i | -0.00766448023722616+0.034131353066285i | -29.1233 | -77.3437

## Efficiency Calculations (hidden)
12
MCP16301 DESIGN ANALYZER
Output Current (mA) | Catch Diode | Inductor Current Up Slope | Inductor Current Down Slope | Operating Mode | On Duty Cycle | Off Duty Cycle | Inductor Core Loss (W) | Switching Losses (W) | Efficiency | Imax | 1030
10 | 0.18015 | 579422.6835 | 232093.9349 | 0 | 0.070256 | 0.17539 | 0.00032439 | 0.013474 | 50.9806
20 | 0.19513 | 578849.3502 | 233175.6989 | 0 | 0.099607 | 0.24727 | 0.00064879 | 0.013544 | 66.7745
30 | 0.20391 | 578276.0168 | 233844.3317 | 0 | 0.12222 | 0.30224 | 0.00097318 | 0.01361 | 74.3092
40 | 0.21014 | 577702.6835 | 234343.2911 | 0 | 0.14136 | 0.34847 | 0.0012976 | 0.013675 | 78.6346
50 | 0.21498 | 577129.3502 | 234749.1557 | 0 | 0.15827 | 0.38911 | 0.001622 | 0.013739 | 81.3852
60 | 0.21893 | 576556.0168 | 235096.0917 | 0 | 0.17362 | 0.42578 | 0.0019464 | 0.013803 | 83.2483
70 | 0.22228 | 575982.6835 | 235402.3418 | 0 | 0.18777 | 0.45945 | 0.0022708 | 0.013866 | 84.563
80 | 0.22517 | 575409.3502 | 235678.8022 | 0 | 0.20099 | 0.49073 | 0.0025952 | 0.01393 | 85.5157
90 | 0.22773 | 574836.0168 | 235932.5044 | 0 | 0.21345 | 0.52006 | 0.0029196 | 0.013993 | 86.217
100 | 0.28006 | 574262.6835 | 239504.6005 | 0 | 0.22639 | 0.54281 | 0.0032439 | 0.014085 | 86.1354
110 | 0.28833 | 573689.3502 | 240139.4708 | 0 | 0.23786 | 0.56825 | 0.0035683 | 0.014151 | 86.4101
120 | 0.29589 | 573116.0168 | 240726.347 | 0 | 0.24886 | 0.59249 | 0.0038927 | 0.014218 | 86.5836
130 | 0.30284 | 572542.6835 | 241272.9174 | 0 | 0.25945 | 0.61568 | 0.0042171 | 0.014284 | 86.6788
140 | 0.30927 | 571969.3502 | 241785.1589 | 0 | 0.26968 | 0.63795 | 0.0045415 | 0.01435 | 86.7121
150 | 0.31526 | 571396.0168 | 242267.8104 | 0 | 0.27958 | 0.65939 | 0.0048659 | 0.014415 | 86.6959
160 | 0.32086 | 570822.6835 | 242724.6925 | 0 | 0.28918 | 0.68008 | 0.0051903 | 0.014481 | 86.6396
170 | 0.32613 | 570249.3502 | 243158.9305 | 0 | 0.29853 | 0.7001 | 0.0055147 | 0.014546 | 86.5504
180 | 0.33109 | 569676.0168 | 243573.1135 | 1 | 0.29951 | 0.70049 | 0.0055147 | 0.014704 | 86.2256
190 | 0.33578 | 569102.6835 | 243969.4106 | 1 | 0.30006 | 0.69994 | 0.0055147 | 0.014867 | 86.3278
200 | 0.34024 | 568529.3502 | 244349.6567 | 1 | 0.3006 | 0.6994 | 0.0055147 | 0.015029 | 86.4086
210 | 0.34447 | 567956.0168 | 244715.4182 | 1 | 0.30112 | 0.69888 | 0.0055147 | 0.015192 | 86.4713
220 | 0.34851 | 567382.6835 | 245068.043 | 1 | 0.30164 | 0.69836 | 0.0055147 | 0.015354 | 86.5183
230 | 0.35237 | 566809.3502 | 245408.6989 | 1 | 0.30215 | 0.69785 | 0.0055147 | 0.015517 | 86.5519
240 | 0.35607 | 566236.0168 | 245738.4048 | 1 | 0.30264 | 0.69736 | 0.0055147 | 0.015679 | 86.5737
250 | 0.35961 | 565662.6835 | 246058.0547 | 1 | 0.30313 | 0.69687 | 0.0055147 | 0.015842 | 86.5852
260 | 0.36302 | 565089.3502 | 246368.4373 | 1 | 0.30361 | 0.69639 | 0.0055147 | 0.016005 | 86.5876
270 | 0.3663 | 564516.0168 | 246670.2523 | 1 | 0.30409 | 0.69591 | 0.0055147 | 0.016168 | 86.5822
280 | 0.36945 | 563942.6835 | 246964.1226 | 1 | 0.30455 | 0.69545 | 0.0055147 | 0.01633 | 86.5697
290 | 0.3725 | 563369.3502 | 247250.606 | 1 | 0.30501 | 0.69499 | 0.0055147 | 0.016493 | 86.5509
300 | 0.37544 | 562796.0168 | 247530.2032 | 1 | 0.30547 | 0.69453 | 0.0055147 | 0.016656 | 86.5265
310 | 0.37829 | 562222.6835 | 247803.3658 | 1 | 0.30592 | 0.69408 | 0.0055147 | 0.016819 | 86.4971
320 | 0.38105 | 561649.3502 | 248070.5024 | 1 | 0.30637 | 0.69363 | 0.0055147 | 0.016982 | 86.4633
330 | 0.38372 | 561076.0168 | 248331.9838 | 1 | 0.30681 | 0.69319 | 0.0055147 | 0.017145 | 86.4254
340 | 0.38631 | 560502.6835 | 248588.1476 | 1 | 0.30724 | 0.69276 | 0.0055147 | 0.017308 | 86.3839
350 | 0.38883 | 559929.3502 | 248839.3022 | 1 | 0.30768 | 0.69232 | 0.0055147 | 0.017471 | 86.3391
360 | 0.39128 | 559356.0168 | 249085.7297 | 1 | 0.30811 | 0.69189 | 0.0055147 | 0.017634 | 86.2913
370 | 0.39366 | 558782.6835 | 249327.6891 | 1 | 0.30853 | 0.69147 | 0.0055147 | 0.017797 | 86.2409
380 | 0.39597 | 558209.3502 | 249565.4188 | 1 | 0.30895 | 0.69105 | 0.0055147 | 0.01796 | 86.1879
390 | 0.39823 | 557636.0168 | 249799.1385 | 1 | 0.30937 | 0.69063 | 0.0055147 | 0.018123 | 86.1328
400 | 0.40043 | 557062.6835 | 250029.0511 | 1 | 0.30979 | 0.69021 | 0.0055147 | 0.018286 | 86.0755
410 | 0.40257 | 556489.3502 | 250255.3448 | 1 | 0.3102 | 0.6898 | 0.0055147 | 0.01845 | 86.0165
420 | 0.40466 | 555916.0168 | 250478.1939 | 1 | 0.31062 | 0.68938 | 0.0055147 | 0.018613 | 85.9557
430 | 0.40671 | 555342.6835 | 250697.7605 | 1 | 0.31102 | 0.68898 | 0.0055147 | 0.018776 | 85.8933
440 | 0.4087 | 554769.3502 | 250914.1955 | 1 | 0.31143 | 0.68857 | 0.0055147 | 0.018939 | 85.8295
450 | 0.41066 | 554196.0168 | 251127.6397 | 1 | 0.31183 | 0.68817 | 0.0055147 | 0.019103 | 85.7644
460 | 0.41256 | 553622.6835 | 251338.2245 | 1 | 0.31224 | 0.68776 | 0.0055147 | 0.019266 | 85.6981
470 | 0.41443 | 553049.3502 | 251546.0729 | 1 | 0.31264 | 0.68736 | 0.0055147 | 0.019429 | 85.6306
480 | 0.41626 | 552476.0168 | 251751.3002 | 1 | 0.31304 | 0.68696 | 0.0055147 | 0.019593 | 85.5622
490 | 0.41805 | 551902.6835 | 251954.0143 | 1 | 0.31343 | 0.68657 | 0.0055147 | 0.019756 | 85.4927
500 | 0.41981 | 551329.3502 | 252154.3169 | 1 | 0.31383 | 0.68617 | 0.0055147 | 0.01992 | 85.4224
510 | 0.42153 | 550756.0168 | 252352.3034 | 1 | 0.31422 | 0.68578 | 0.0055147 | 0.020083 | 85.3513
520 | 0.42321 | 550182.6835 | 252548.0638 | 1 | 0.31461 | 0.68539 | 0.0055147 | 0.020247 | 85.2795
530 | 0.42487 | 549609.3502 | 252741.6829 | 1 | 0.315 | 0.685 | 0.0055147 | 0.02041 | 85.2069
540 | 0.42649 | 549036.0168 | 252933.2407 | 1 | 0.31539 | 0.68461 | 0.0055147 | 0.020574 | 85.1337
550 | 0.42808 | 548462.6835 | 253122.8129 | 1 | 0.31578 | 0.68422 | 0.0055147 | 0.020737 | 85.0599
560 | 0.42965 | 547889.3502 | 253310.471 | 1 | 0.31616 | 0.68384 | 0.0055147 | 0.020901 | 84.9856
570 | 0.43119 | 547316.0168 | 253496.2828 | 1 | 0.31655 | 0.68345 | 0.0055147 | 0.021064 | 84.9108
580 | 0.4327 | 546742.6835 | 253680.3124 | 1 | 0.31693 | 0.68307 | 0.0055147 | 0.021228 | 84.8355
590 | 0.43418 | 546169.3502 | 253862.6209 | 1 | 0.31732 | 0.68268 | 0.0055147 | 0.021391 | 84.7597
600 | 0.43564 | 545596.0168 | 254043.2661 | 1 | 0.3177 | 0.6823 | 0.0055147 | 0.021555 | 84.6836
610 | 0.43708 | 545022.6835 | 254222.3029 | 1 | 0.31808 | 0.68192 | 0.0055147 | 0.021719 | 84.607
620 | 0.43849 | 544449.3502 | 254399.7836 | 1 | 0.31846 | 0.68154 | 0.0055147 | 0.021882 | 84.5302
630 | 0.43988 | 543876.0168 | 254575.7581 | 1 | 0.31884 | 0.68116 | 0.0055147 | 0.022046 | 84.453
640 | 0.44125 | 543302.6835 | 254750.2738 | 1 | 0.31921 | 0.68079 | 0.0055147 | 0.02221 | 84.3755
650 | 0.44259 | 542729.3502 | 254923.3759 | 1 | 0.31959 | 0.68041 | 0.0055147 | 0.022373 | 84.2977
660 | 0.44392 | 542156.0168 | 255095.1076 | 1 | 0.31997 | 0.68003 | 0.0055147 | 0.022537 | 84.2197
670 | 0.44522 | 541582.6835 | 255265.5101 | 1 | 0.32034 | 0.67966 | 0.0055147 | 0.022701 | 84.1415
680 | 0.44651 | 541009.3502 | 255434.6227 | 1 | 0.32072 | 0.67928 | 0.0055147 | 0.022865 | 84.063
690 | 0.44778 | 540436.0168 | 255602.4832 | 1 | 0.32109 | 0.67891 | 0.0055147 | 0.023028 | 83.9844
700 | 0.44903 | 539862.6835 | 255769.1275 | 1 | 0.32147 | 0.67853 | 0.0055147 | 0.023192 | 83.9055
710 | 0.45026 | 539289.3502 | 255934.5902 | 1 | 0.32184 | 0.67816 | 0.0055147 | 0.023356 | 83.8265
720 | 0.45147 | 538716.0168 | 256098.9043 | 1 | 0.32221 | 0.67779 | 0.0055147 | 0.02352 | 83.7474
730 | 0.45267 | 538142.6835 | 256262.1015 | 1 | 0.32258 | 0.67742 | 0.0055147 | 0.023684 | 83.6681
740 | 0.45385 | 537569.3502 | 256424.2122 | 1 | 0.32296 | 0.67704 | 0.0055147 | 0.023848 | 83.5886
750 | 0.45502 | 536996.0168 | 256585.2655 | 1 | 0.32333 | 0.67667 | 0.0055147 | 0.024012 | 83.5091
760 | 0.45617 | 536422.6835 | 256745.2895 | 1 | 0.3237 | 0.6763 | 0.0055147 | 0.024175 | 83.4294
770 | 0.45731 | 535849.3502 | 256904.3111 | 1 | 0.32407 | 0.67593 | 0.0055147 | 0.024339 | 83.3497
780 | 0.45843 | 535276.0168 | 257062.3561 | 1 | 0.32444 | 0.67556 | 0.0055147 | 0.024503 | 83.2698
790 | 0.45953 | 534702.6835 | 257219.4494 | 1 | 0.3248 | 0.6752 | 0.0055147 | 0.024667 | 83.1899
800 | 0.46063 | 534129.3502 | 257375.615 | 1 | 0.32517 | 0.67483 | 0.0055147 | 0.024831 | 83.1099
810 | 0.4617 | 533556.0168 | 257530.8758 | 1 | 0.32554 | 0.67446 | 0.0055147 | 0.024995 | 83.0299
820 | 0.46277 | 532982.6835 | 257685.2542 | 1 | 0.32591 | 0.67409 | 0.0055147 | 0.025159 | 82.9497
830 | 0.46382 | 532409.3502 | 257838.7715 | 1 | 0.32628 | 0.67372 | 0.0055147 | 0.025323 | 82.8696
840 | 0.46486 | 531836.0168 | 257991.4483 | 1 | 0.32664 | 0.67336 | 0.0055147 | 0.025487 | 82.7894
850 | 0.46589 | 531262.6835 | 258143.3046 | 1 | 0.32701 | 0.67299 | 0.0055147 | 0.025651 | 82.7091
860 | 0.46691 | 530689.3502 | 258294.3594 | 1 | 0.32738 | 0.67262 | 0.0055147 | 0.025815 | 82.6289
870 | 0.46791 | 530116.0168 | 258444.6314 | 1 | 0.32774 | 0.67226 | 0.0055147 | 0.025979 | 82.5486
880 | 0.4689 | 529542.6835 | 258594.1384 | 1 | 0.32811 | 0.67189 | 0.0055147 | 0.026143 | 82.4682
890 | 0.46988 | 528969.3502 | 258742.8977 | 1 | 0.32847 | 0.67153 | 0.0055147 | 0.026308 | 82.3879
900 | 0.47086 | 528396.0168 | 258890.926 | 1 | 0.32884 | 0.67116 | 0.0055147 | 0.026472 | 82.3076
910 | 0.47181 | 527822.6835 | 259038.2396 | 1 | 0.3292 | 0.6708 | 0.0055147 | 0.026636 | 82.2272
920 | 0.47276 | 527249.3502 | 259184.8539 | 1 | 0.32957 | 0.67043 | 0.0055147 | 0.0268 | 82.1469
930 | 0.4737 | 526676.0168 | 259330.7842 | 1 | 0.32993 | 0.67007 | 0.0055147 | 0.026964 | 82.0665
940 | 0.47463 | 526102.6835 | 259476.045 | 1 | 0.3303 | 0.6697 | 0.0055147 | 0.027128 | 81.9862
950 | 0.47555 | 525529.3502 | 259620.6505 | 1 | 0.33066 | 0.66934 | 0.0055147 | 0.027292 | 81.9058
960 | 0.47646 | 524956.0168 | 259764.6144 | 1 | 0.33103 | 0.66897 | 0.0055147 | 0.027457 | 81.8255
970 | 0.47736 | 524382.6835 | 259907.9501 | 1 | 0.33139 | 0.66861 | 0.0055147 | 0.027621 | 81.7452
980 | 0.47825 | 523809.3502 | 260050.6704 | 1 | 0.33176 | 0.66824 | 0.0055147 | 0.027785 | 81.6649
990 | 0.47913 | 523236.0168 | 260192.7879 | 1 | 0.33212 | 0.66788 | 0.0055147 | 0.027949 | 81.5846
1000 | 0.48001 | 522662.6835 | 260334.3146 | 1 | 0.33248 | 0.66752 | 0.0055147 | 0.028114 | 81.5044
1010 | 0.48087 | 522089.3502 | 260475.2622 | 1 | 0.33285 | 0.66715 | 0.0055147 | 0.028278 | 81.4242
1020 | 0.48173 | 521516.0168 | 260615.6423 | 1 | 0.33321 | 0.66679 | 0.0055147 | 0.028442 | 81.344
1020 | 0.48173 | 521516.0168 | 260615.6423 | 1 | 0.33321 | 0.66679 | 0.0055147 | 0.028442 | 81.344
1020 | 0.48173 | 521516.0168 | 260615.6423 | 1 | 0.33321 | 0.66679 | 0.0055147 | 0.028442 | 81.344
1020 | 0.48173 | 521516.0168 | 260615.6423 | 1 | 0.33321 | 0.66679 | 0.0055147 | 0.028442 | 81.344
1020 | 0.48173 | 521516.0168 | 260615.6423 | 1 | 0.33321 | 0.66679 | 0.0055147 | 0.028442 | 81.344
1020 | 0.48173 | 521516.0168 | 260615.6423 | 1 | 0.33321 | 0.66679 | 0.0055147 | 0.028442 | 81.344
1020 | 0.48173 | 521516.0168 | 260615.6423 | 1 | 0.33321 | 0.66679 | 0.0055147 | 0.028442 | 81.344
1020 | 0.48173 | 521516.0168 | 260615.6423 | 1 | 0.33321 | 0.66679 | 0.0055147 | 0.028442 | 81.344
1020 | 0.48173 | 521516.0168 | 260615.6423 | 1 | 0.33321 | 0.66679 | 0.0055147 | 0.028442 | 81.344
1020 | 0.48173 | 521516.0168 | 260615.6423 | 1 | 0.33321 | 0.66679 | 0.0055147 | 0.028442 | 81.344
1020 | 0.48173 | 521516.0168 | 260615.6423 | 1 | 0.33321 | 0.66679 | 0.0055147 | 0.028442 | 81.344
1020 | 0.48173 | 521516.0168 | 260615.6423 | 1 | 0.33321 | 0.66679 | 0.0055147 | 0.028442 | 81.344
1020 | 0.48173 | 521516.0168 | 260615.6423 | 1 | 0.33321 | 0.66679 | 0.0055147 | 0.028442 | 81.344
1020 | 0.48173 | 521516.0168 | 260615.6423 | 1 | 0.33321 | 0.66679 | 0.0055147 | 0.028442 | 81.344
1020 | 0.48173 | 521516.0168 | 260615.6423 | 1 | 0.33321 | 0.66679 | 0.0055147 | 0.028442 | 81.344
1020 | 0.48173 | 521516.0168 | 260615.6423 | 1 | 0.33321 | 0.66679 | 0.0055147 | 0.028442 | 81.344
1020 | 0.48173 | 521516.0168 | 260615.6423 | 1 | 0.33321 | 0.66679 | 0.0055147 | 0.028442 | 81.344
1020 | 0.48173 | 521516.0168 | 260615.6423 | 1 | 0.33321 | 0.66679 | 0.0055147 | 0.028442 | 81.344
1020 | 0.48173 | 521516.0168 | 260615.6423 | 1 | 0.33321 | 0.66679 | 0.0055147 | 0.028442 | 81.344